## Luftdichte
Luftdruck in mbar | [22 empty] | p0 | T0 | Dichte der Luft in kg/m³ | [22 empty] | Dichte der Luft in kg/m³
m °C | -50 | -45 | -40 | -35 | -30 | -25 | -20 | -15 | -10 | -5 | 0 | 5 | 10 | 15 | 20 | 25 | 30 | 35 | 40 | 45 | 50 | °C m | 1013 | 15 | m °C | -50 | -45 | -40 | -35 | -30 | -25 | -20 | -15 | -10 | -5 | 0 | 5 | 10 | 15 | 20 | 25 | 30 | 35 | 40 | 45 | 50 | °C m | mbar °C | -50 | -45 | -40 | -35 | -30 | -25 | -20 | -15 | -10 | -5 | 0 | 5 | 10 | 15 | 20 | 25 | 30 | 35 | 40 | 45 | 50 | °C mbar
2000 | 760.291 | 764.7908 | 769.1343 | 773.3295 | 777.3837 | 781.3039 | 785.0966 | 788.7679 | 792.3234 | 795.7685 | 799.1083 | 802.3475 | 805.4905 | 808.5415 | 811.5045 | 814.3833 | 817.1813 | 819.9019 | 822.5482 | 825.1232 | 827.6298 | 2000 |  |  | 8000 | 0.50181 | 0.50253 | 0.50302 | 0.50329 | 0.50336 | 0.50325 | 0.50295 | 0.5025 | 0.5019 | 0.50117 | 0.50031 | 0.49933 | 0.49824 | 0.49706 | 0.49578 | 0.49442 | 0.49298 | 0.49147 | 0.4899 | 0.48827 | 0.48658 | 8000 | 810 | 1.2645 | 1.2368 | 1.2103 | 1.1849 | 1.1605 | 1.1371 | 1.1147 | 1.0931 | 1.0723 | 1.0523 | 1.0331 | 1.0145 | 0.99658 | 0.97928 | 0.96258 | 0.94644 | 0.93083 | 0.91573 | 0.9011 | 0.88694 | 0.87322 | 810
1950 | 765.7651 | 770.1837 | 774.4482 | 778.5664 | 782.5458 | 786.3932 | 790.1149 | 793.7171 | 797.2052 | 800.5848 | 803.8606 | 807.0374 | 810.1196 | 813.1113 | 816.0165 | 818.8387 | 821.5816 | 824.2483 | 826.842 | 829.3657 | 831.8221 | 1950 |  |  | 1950 | 1.1955 | 1.176 | 1.1572 | 1.1389 | 1.1212 | 1.104 | 1.0873 | 1.0711 | 1.0554 | 1.0401 | 1.0252 | 1.0108 | 0.99672 | 0.98305 | 0.96973 | 0.95677 | 0.94414 | 0.93183 | 0.91984 | 0.90815 | 0.89674 | 1950 | 815 | 1.2723 | 1.2445 | 1.2178 | 1.1922 | 1.1677 | 1.1442 | 1.1216 | 1.0998 | 1.0789 | 1.0588 | 1.0394 | 1.0208 | 1.0027 | 0.98533 | 0.96852 | 0.95228 | 0.93657 | 0.92138 | 0.90667 | 0.89242 | 0.87861 | 815
1900 | 771.2786 | 775.6146 | 779.7988 | 783.8389 | 787.7422 | 791.5156 | 795.1653 | 798.6973 | 802.1172 | 805.4302 | 808.6412 | 811.7548 | 814.7753 | 817.7069 | 820.5535 | 823.3185 | 826.0055 | 828.6178 | 831.1583 | 833.63 | 836.0357 | 1900 |  |  | 1900 | 1.2041 | 1.1843 | 1.1652 | 1.1466 | 1.1286 | 1.1112 | 1.0943 | 1.0778 | 1.0619 | 1.0464 | 1.0313 | 1.0167 | 1.0025 | 0.9886 | 0.97512 | 0.962 | 0.94922 | 0.93677 | 0.92464 | 0.91282 | 0.90129 | 1900 | 820 | 1.2801 | 1.2521 | 1.2252 | 1.1995 | 1.1748 | 1.1512 | 1.1284 | 1.1066 | 1.0856 | 1.0653 | 1.0458 | 1.027 | 1.0089 | 0.99137 | 0.97447 | 0.95812 | 0.94232 | 0.92703 | 0.91223 | 0.89789 | 0.884 | 820
1850 | 776.8319 | 781.0838 | 785.1863 | 789.147 | 792.9731 | 796.6714 | 800.248 | 803.7088 | 807.0594 | 810.3049 | 813.4501 | 816.4997 | 819.4578 | 822.3285 | 825.1157 | 827.8228 | 830.4533 | 833.0104 | 835.4971 | 837.9162 | 840.2705 | 1850 |  |  | 1850 | 1.2128 | 1.1927 | 1.1732 | 1.1544 | 1.1361 | 1.1184 | 1.1013 | 1.0846 | 1.0684 | 1.0527 | 1.0375 | 1.0226 | 1.0082 | 0.99419 | 0.98054 | 0.96726 | 0.95433 | 0.94174 | 0.92947 | 0.91751 | 0.90585 | 1850 | 825 | 1.288 | 1.2597 | 1.2327 | 1.2068 | 1.182 | 1.1582 | 1.1353 | 1.1133 | 1.0922 | 1.0718 | 1.0522 | 1.0333 | 1.015 | 0.99742 | 0.98041 | 0.96397 | 0.94807 | 0.93268 | 0.91779 | 0.90337 | 0.88939 | 825
1800 | 782.4251 | 786.5916 | 790.6111 | 794.4911 | 798.2388 | 801.8607 | 805.3631 | 808.7517 | 812.0321 | 815.2091 | 818.2877 | 821.2723 | 824.1672 | 826.9762 | 829.7033 | 832.3518 | 834.9251 | 837.4264 | 839.8586 | 842.2245 | 844.5269 | 1800 |  |  | 1800 | 1.2215 | 1.2011 | 1.1813 | 1.1622 | 1.1437 | 1.1257 | 1.1083 | 1.0914 | 1.075 | 1.0591 | 1.0436 | 1.0286 | 1.014 | 0.99981 | 0.986 | 0.97256 | 0.95947 | 0.94673 | 0.93432 | 0.92223 | 0.91044 | 1800 | 830 | 1.2958 | 1.2674 | 1.2402 | 1.2141 | 1.1892 | 1.1652 | 1.1422 | 1.1201 | 1.0988 | 1.0783 | 1.0586 | 1.0395 | 1.0212 | 1.0035 | 0.98635 | 0.96981 | 0.95381 | 0.93834 | 0.92335 | 0.90884 | 0.89478 | 830
1750 | 788.0586 | 792.1383 | 796.0734 | 799.8714 | 803.5394 | 807.0839 | 810.511 | 813.8263 | 817.0353 | 820.143 | 823.1541 | 826.0729 | 828.9036 | 831.6502 | 834.3164 | 836.9055 | 839.4209 | 841.8657 | 844.2428 | 846.5549 | 848.8048 | 1750 |  |  | 1750 | 1.2303 | 1.2095 | 1.1895 | 1.1701 | 1.1513 | 1.133 | 1.1154 | 1.0983 | 1.0816 | 1.0655 | 1.0498 | 1.0346 | 1.0198 | 1.0055 | 0.99148 | 0.97788 | 0.96464 | 0.95175 | 0.9392 | 0.92697 | 0.91505 | 1750 | 835 | 1.3036 | 1.275 | 1.2477 | 1.2215 | 1.1963 | 1.1722 | 1.1491 | 1.1268 | 1.1054 | 1.0848 | 1.0649 | 1.0458 | 1.0273 | 1.0095 | 0.99229 | 0.97565 | 0.95956 | 0.94399 | 0.92892 | 0.91432 | 0.90017 | 835
1700 | 793.7327 | 797.724 | 801.5733 | 805.2881 | 808.8752 | 812.3411 | 815.6917 | 818.9328 | 822.0695 | 825.1068 | 828.0493 | 830.9015 | 833.6673 | 836.3506 | 838.9551 | 841.4841 | 843.941 | 846.3286 | 848.6499 | 850.9076 | 853.1043 | 1700 |  |  | 1700 | 1.2391 | 1.2181 | 1.1977 | 1.178 | 1.1589 | 1.1404 | 1.1225 | 1.1051 | 1.0883 | 1.072 | 1.0561 | 1.0407 | 1.0257 | 1.0111 | 0.99699 | 0.98323 | 0.96983 | 0.9568 | 0.9441 | 0.93174 | 0.91969 | 1700 | 840 | 1.3114 | 1.2826 | 1.2551 | 1.2288 | 1.2035 | 1.1793 | 1.156 | 1.1336 | 1.112 | 1.0913 | 1.0713 | 1.0521 | 1.0335 | 1.0156 | 0.99823 | 0.98149 | 0.9653 | 0.94964 | 0.93448 | 0.91979 | 0.90556 | 840
1650 | 799.4476 | 803.3491 | 807.1113 | 810.7415 | 814.2465 | 817.6325 | 820.9056 | 824.0712 | 827.1346 | 830.1006 | 832.9737 | 835.7583 | 838.4584 | 841.0776 | 843.6197 | 846.0878 | 848.4853 | 850.8151 | 853.08 | 855.2827 | 857.4256 | 1650 |  |  | 1650 | 1.2481 | 1.2267 | 1.206 | 1.186 | 1.1666 | 1.1479 | 1.1297 | 1.1121 | 1.095 | 1.0784 | 1.0624 | 1.0468 | 1.0316 | 1.0169 | 1.0025 | 0.98861 | 0.97506 | 0.96187 | 0.94903 | 0.93653 | 0.92435 | 1650 | 845 | 1.3192 | 1.2903 | 1.2626 | 1.2361 | 1.2107 | 1.1863 | 1.1628 | 1.1403 | 1.1187 | 1.0978 | 1.0777 | 1.0583 | 1.0396 | 1.0216 | 1.0042 | 0.98733 | 0.97105 | 0.95529 | 0.94004 | 0.92527 | 0.91095 | 845
1600 | 805.2037 | 809.0139 | 812.6876 | 816.2318 | 819.6534 | 822.9584 | 826.1528 | 829.2419 | 832.231 | 835.1246 | 837.9274 | 840.6435 | 843.2769 | 845.8313 | 848.3101 | 850.7167 | 853.0542 | 855.3254 | 857.5332 | 859.6802 | 861.7689 | 1600 |  |  | 1600 | 1.257 | 1.2353 | 1.2143 | 1.194 | 1.1744 | 1.1553 | 1.1369 | 1.1191 | 1.1017 | 1.085 | 1.0687 | 1.0529 | 1.0375 | 1.0226 | 1.0081 | 0.99401 | 0.98031 | 0.96697 | 0.95398 | 0.94134 | 0.92903 | 1600 | 850 | 1.327 | 1.2979 | 1.2701 | 1.2434 | 1.2178 | 1.1933 | 1.1697 | 1.1471 | 1.1253 | 1.1043 | 1.0841 | 1.0646 | 1.0458 | 1.0276 | 1.0101 | 0.99318 | 0.9768 | 0.96095 | 0.9456 | 0.93074 | 0.91634 | 850
1550 | 811.0012 | 814.7187 | 818.3024 | 821.7594 | 825.0962 | 828.319 | 831.4335 | 834.4451 | 837.3587 | 840.1791 | 842.9106 | 845.5573 | 848.1232 | 850.6118 | 853.0267 | 855.3709 | 857.6476 | 859.8597 | 862.0097 | 864.1004 | 866.1341 | 1550 |  |  | 1550 | 1.2661 | 1.244 | 1.2227 | 1.2021 | 1.1822 | 1.1629 | 1.1442 | 1.1261 | 1.1085 | 1.0915 | 1.075 | 1.059 | 1.0435 | 1.0284 | 1.0137 | 0.99945 | 0.98558 | 0.97209 | 0.95896 | 0.94618 | 0.93373 | 1550 | 855 | 1.3348 | 1.3055 | 1.2775 | 1.2507 | 1.225 | 1.2003 | 1.1766 | 1.1538 | 1.1319 | 1.1108 | 1.0905 | 1.0709 | 1.0519 | 1.0337 | 1.0161 | 0.99902 | 0.98254 | 0.9666 | 0.95117 | 0.93622 | 0.92173 | 855
1500 | 816.8404 | 820.4636 | 823.9559 | 827.3243 | 830.5751 | 833.7145 | 836.748 | 839.6809 | 842.5181 | 845.2641 | 847.9234 | 850.4998 | 852.9973 | 855.4194 | 857.7695 | 860.0506 | 862.2658 | 864.4179 | 866.5096 | 868.5433 | 870.5214 | 1500 |  |  | 1500 | 1.2752 | 1.2528 | 1.2312 | 1.2102 | 1.19 | 1.1704 | 1.1515 | 1.1331 | 1.1154 | 1.0981 | 1.0814 | 1.0652 | 1.0495 | 1.0342 | 1.0193 | 1.0049 | 0.99089 | 0.97725 | 0.96397 | 0.95105 | 0.93846 | 1500 | 860 | 1.3426 | 1.3132 | 1.285 | 1.258 | 1.2322 | 1.2073 | 1.1835 | 1.1606 | 1.1385 | 1.1173 | 1.0968 | 1.0771 | 1.0581 | 1.0397 | 1.022 | 1.0049 | 0.98829 | 0.97225 | 0.95673 | 0.94169 | 0.92712 | 860
1450 | 822.7217 | 826.2491 | 829.6486 | 832.9269 | 836.0905 | 839.1452 | 842.0965 | 844.9495 | 847.7092 | 850.3799 | 852.9659 | 855.4712 | 857.8995 | 860.2542 | 862.5386 | 864.7559 | 866.9089 | 869.0004 | 871.0329 | 873.009 | 874.931 | 1450 |  |  | 1450 | 1.2844 | 1.2616 | 1.2397 | 1.2184 | 1.1979 | 1.1781 | 1.1588 | 1.1403 | 1.1222 | 1.1048 | 1.0879 | 1.0714 | 1.0555 | 1.04 | 1.025 | 1.0104 | 0.99623 | 0.98243 | 0.969 | 0.95594 | 0.94322 | 1450 | 865 | 1.3504 | 1.3208 | 1.2925 | 1.2653 | 1.2393 | 1.2144 | 1.1904 | 1.1673 | 1.1451 | 1.1238 | 1.1032 | 1.0834 | 1.0642 | 1.0458 | 1.0279 | 1.0107 | 0.99403 | 0.9779 | 0.96229 | 0.94717 | 0.93251 | 865
1400 | 828.6454 | 832.0754 | 835.3805 | 838.5675 | 841.6424 | 844.6112 | 847.4791 | 850.2513 | 852.9323 | 855.5267 | 858.0385 | 860.4717 | 862.8298 | 865.1162 | 867.3343 | 869.4869 | 871.5769 | 873.6071 | 875.5799 | 877.4977 | 879.3629 | 1400 |  |  | 1400 | 1.2936 | 1.2705 | 1.2482 | 1.2267 | 1.2059 | 1.1857 | 1.1663 | 1.1474 | 1.1292 | 1.1115 | 1.0943 | 1.0777 | 1.0616 | 1.0459 | 1.0307 | 1.0159 | 1.0016 | 0.98763 | 0.97406 | 0.96085 | 0.948 | 1400 | 870 | 1.3582 | 1.3284 | 1.2999 | 1.2727 | 1.2465 | 1.2214 | 1.1972 | 1.1741 | 1.1518 | 1.1303 | 1.1096 | 1.0896 | 1.0704 | 1.0518 | 1.0339 | 1.0165 | 0.99978 | 0.98356 | 0.96785 | 0.95264 | 0.9379 | 870
1350 | 834.6117 | 837.9428 | 841.1521 | 844.2463 | 847.2313 | 850.1128 | 852.8962 | 855.5862 | 858.1876 | 860.7046 | 863.1413 | 865.5014 | 867.7884 | 870.0058 | 872.1566 | 874.2438 | 876.2701 | 878.2382 | 880.1506 | 882.0095 | 883.8172 | 1350 |  |  | 1350 | 1.303 | 1.2795 | 1.2568 | 1.235 | 1.2139 | 1.1935 | 1.1737 | 1.1546 | 1.1361 | 1.1182 | 1.1008 | 1.084 | 1.0677 | 1.0518 | 1.0364 | 1.0215 | 1.007 | 0.99287 | 0.97915 | 0.96579 | 0.9528 | 1350 | 875 | 1.366 | 1.3361 | 1.3074 | 1.28 | 1.2536 | 1.2284 | 1.2041 | 1.1808 | 1.1584 | 1.1368 | 1.116 | 1.0959 | 1.0765 | 1.0579 | 1.0398 | 1.0224 | 1.0055 | 0.98921 | 0.97342 | 0.95812 | 0.94329 | 875
1300 | 840.6209 | 843.8515 | 846.9636 | 849.9635 | 852.8572 | 855.6503 | 858.3478 | 860.9547 | 863.4753 | 865.9139 | 868.2744 | 870.5604 | 872.7756 | 874.923 | 877.0057 | 879.0267 | 880.9886 | 882.8939 | 884.7451 | 886.5445 | 888.2941 | 1300 |  |  | 1300 | 1.3123 | 1.2885 | 1.2655 | 1.2433 | 1.2219 | 1.2012 | 1.1812 | 1.1619 | 1.1431 | 1.125 | 1.1074 | 1.0903 | 1.0738 | 1.0578 | 1.0422 | 1.0271 | 1.0124 | 0.99813 | 0.98426 | 0.97076 | 0.95762 | 1300 | 880 | 1.3738 | 1.3437 | 1.3149 | 1.2873 | 1.2608 | 1.2354 | 1.211 | 1.1876 | 1.165 | 1.1433 | 1.1223 | 1.1022 | 1.0827 | 1.0639 | 1.0458 | 1.0282 | 1.0113 | 0.99486 | 0.97898 | 0.96359 | 0.94868 | 880
1250 | 846.6734 | 849.8019 | 852.8151 | 855.7194 | 858.5205 | 861.2238 | 863.8344 | 866.3568 | 868.7956 | 871.1547 | 873.438 | 875.6491 | 877.7914 | 879.8679 | 881.8818 | 883.8358 | 885.7324 | 887.5743 | 889.3637 | 891.1028 | 892.7937 | 1250 |  |  | 1250 | 1.3218 | 1.2976 | 1.2743 | 1.2518 | 1.23 | 1.209 | 1.1888 | 1.1691 | 1.1502 | 1.1318 | 1.114 | 1.0967 | 1.08 | 1.0638 | 1.048 | 1.0327 | 1.0179 | 1.0034 | 0.98939 | 0.97575 | 0.96247 | 1250 | 885 | 1.3816 | 1.3513 | 1.3224 | 1.2946 | 1.268 | 1.2424 | 1.2179 | 1.1943 | 1.1716 | 1.1498 | 1.1287 | 1.1084 | 1.0889 | 1.07 | 1.0517 | 1.0341 | 1.017 | 1.0005 | 0.98454 | 0.96907 | 0.95407 | 885
1200 | 852.7695 | 855.7942 | 858.7072 | 861.5143 | 864.2214 | 866.8337 | 869.356 | 871.7929 | 874.1486 | 876.4272 | 878.6323 | 880.7675 | 882.836 | 884.8409 | 886.785 | 888.6712 | 890.5018 | 892.2795 | 894.0063 | 895.6845 | 897.3161 | 1200 |  |  | 1200 | 1.3313 | 1.3067 | 1.2831 | 1.2602 | 1.2382 | 1.2169 | 1.1964 | 1.1765 | 1.1572 | 1.1386 | 1.1206 | 1.1031 | 1.0862 | 1.0698 | 1.0538 | 1.0384 | 1.0233 | 1.0087 | 0.99456 | 0.98077 | 0.96735 | 1200 | 890 | 1.3894 | 1.359 | 1.3298 | 1.3019 | 1.2751 | 1.2494 | 1.2248 | 1.201 | 1.1782 | 1.1563 | 1.1351 | 1.1147 | 1.095 | 1.076 | 1.0577 | 1.0399 | 1.0228 | 1.0062 | 0.9901 | 0.97454 | 0.95946 | 890
1150 | 858.9095 | 861.8289 | 864.6399 | 867.3485 | 869.9602 | 872.4801 | 874.9129 | 877.263 | 879.5346 | 881.7316 | 883.8575 | 885.9158 | 887.9096 | 889.8419 | 891.7155 | 893.533 | 895.2969 | 897.0096 | 898.6732 | 900.2898 | 901.8614 | 1150 |  |  | 1150 | 1.3409 | 1.316 | 1.2919 | 1.2688 | 1.2464 | 1.2249 | 1.204 | 1.1839 | 1.1644 | 1.1455 | 1.1273 | 1.1096 | 1.0924 | 1.0758 | 1.0597 | 1.044 | 1.0288 | 1.0141 | 0.99975 | 0.98581 | 0.97225 | 1150 | 895 | 1.3972 | 1.3666 | 1.3373 | 1.3092 | 1.2823 | 1.2565 | 1.2317 | 1.2078 | 1.1848 | 1.1628 | 1.1415 | 1.121 | 1.1012 | 1.082 | 1.0636 | 1.0458 | 1.0285 | 1.0118 | 0.99566 | 0.98002 | 0.96485 | 895
1100 | 865.0937 | 867.906 | 870.6136 | 873.2222 | 875.7371 | 878.1632 | 880.5053 | 882.7675 | 884.9538 | 887.0681 | 889.1138 | 891.0942 | 893.0124 | 894.8712 | 896.6734 | 898.4215 | 900.1179 | 901.7648 | 903.3644 | 904.9188 | 906.4297 | 1100 |  |  | 1100 | 1.3505 | 1.3252 | 1.3009 | 1.2774 | 1.2547 | 1.2328 | 1.2117 | 1.1913 | 1.1715 | 1.1524 | 1.134 | 1.1161 | 1.0987 | 1.0819 | 1.0656 | 1.0498 | 1.0344 | 1.0195 | 1.005 | 0.99088 | 0.97718 | 1100 | 900 | 1.405 | 1.3742 | 1.3448 | 1.3165 | 1.2895 | 1.2635 | 1.2385 | 1.2145 | 1.1915 | 1.1692 | 1.1478 | 1.1272 | 1.1073 | 1.0881 | 1.0695 | 1.0516 | 1.0343 | 1.0175 | 1.0012 | 0.98549 | 0.97024 | 900
1050 | 871.3224 | 874.026 | 876.6286 | 879.1356 | 881.5523 | 883.8834 | 886.1334 | 888.3065 | 890.4064 | 892.4369 | 894.4014 | 896.3029 | 898.1445 | 899.9289 | 901.6588 | 903.3367 | 904.9647 | 906.5452 | 908.0802 | 909.5715 | 911.0211 | 1050 |  |  | 1050 | 1.3603 | 1.3346 | 1.3099 | 1.286 | 1.263 | 1.2409 | 1.2194 | 1.1988 | 1.1788 | 1.1594 | 1.1407 | 1.1226 | 1.105 | 1.088 | 1.0715 | 1.0555 | 1.04 | 1.0249 | 1.0102 | 0.99597 | 0.98212 | 1050 | 905 | 1.4128 | 1.3819 | 1.3522 | 1.3239 | 1.2966 | 1.2705 | 1.2454 | 1.2213 | 1.1981 | 1.1757 | 1.1542 | 1.1335 | 1.1135 | 1.0941 | 1.0755 | 1.0574 | 1.04 | 1.0231 | 1.0068 | 0.99097 | 0.97563 | 905
1000 | 877.596 | 880.1892 | 882.6851 | 885.0891 | 887.4062 | 889.6409 | 891.7975 | 893.8802 | 895.8926 | 897.8382 | 899.7204 | 901.542 | 903.3061 | 905.0152 | 906.672 | 908.2787 | 909.8377 | 911.351 | 912.8205 | 914.2482 | 915.6359 | 1000 |  |  | 1000 | 1.3701 | 1.344 | 1.3189 | 1.2947 | 1.2714 | 1.2489 | 1.2272 | 1.2063 | 1.186 | 1.1664 | 1.1475 | 1.1291 | 1.1114 | 1.0942 | 1.0775 | 1.0613 | 1.0456 | 1.0303 | 1.0155 | 1.0011 | 0.9871 | 1000 | 910 | 1.4206 | 1.3895 | 1.3597 | 1.3312 | 1.3038 | 1.2775 | 1.2523 | 1.228 | 1.2047 | 1.1822 | 1.1606 | 1.1397 | 1.1196 | 1.1002 | 1.0814 | 1.0633 | 1.0457 | 1.0288 | 1.0124 | 0.99644 | 0.98102 | 910
950 | 883.9147 | 886.3958 | 888.7835 | 891.0829 | 893.2989 | 895.4358 | 897.4979 | 899.489 | 901.4126 | 903.2723 | 905.071 | 906.8118 | 908.4973 | 910.1303 | 911.713 | 913.2479 | 914.7369 | 916.1822 | 917.5856 | 918.949 | 920.2739 | 950 |  |  | 950 | 1.3799 | 1.3535 | 1.328 | 1.3035 | 1.2799 | 1.2571 | 1.2351 | 1.2139 | 1.1933 | 1.1735 | 1.1543 | 1.1357 | 1.1178 | 1.1003 | 1.0835 | 1.0671 | 1.0512 | 1.0358 | 1.0208 | 1.0062 | 0.9921 | 950 | 915 | 1.4285 | 1.3972 | 1.3672 | 1.3385 | 1.311 | 1.2845 | 1.2592 | 1.2348 | 1.2113 | 1.1887 | 1.167 | 1.146 | 1.1258 | 1.1062 | 1.0874 | 1.0691 | 1.0515 | 1.0344 | 1.0179 | 1.0019 | 0.98641 | 915
900 | 890.279 | 892.6462 | 894.924 | 897.1173 | 899.2307 | 901.2685 | 903.2346 | 905.1329 | 906.9666 | 908.7391 | 910.4534 | 912.1123 | 913.7184 | 915.2742 | 916.7821 | 918.2442 | 919.6625 | 921.039 | 922.3756 | 923.6739 | 924.9355 | 900 |  |  | 900 | 1.3899 | 1.363 | 1.3372 | 1.3123 | 1.2884 | 1.2653 | 1.243 | 1.2215 | 1.2007 | 1.1806 | 1.1612 | 1.1424 | 1.1242 | 1.1066 | 1.0895 | 1.0729 | 1.0569 | 1.0413 | 1.0261 | 1.0114 | 0.99713 | 900 | 920 | 1.4363 | 1.4048 | 1.3747 | 1.3458 | 1.3181 | 1.2916 | 1.2661 | 1.2415 | 1.2179 | 1.1952 | 1.1734 | 1.1523 | 1.1319 | 1.1123 | 1.0933 | 1.075 | 1.0572 | 1.0401 | 1.0235 | 1.0074 | 0.9918 | 920
850 | 896.689 | 898.9407 | 901.107 | 903.1926 | 905.202 | 907.1392 | 909.0081 | 910.8122 | 912.5549 | 914.2391 | 915.8679 | 917.4438 | 918.9695 | 920.4473 | 921.8793 | 923.2678 | 924.6146 | 925.9216 | 927.1906 | 928.4231 | 929.6207 | 850 |  |  | 850 | 1.3999 | 1.3726 | 1.3464 | 1.3212 | 1.2969 | 1.2735 | 1.2509 | 1.2291 | 1.2081 | 1.1877 | 1.1681 | 1.1491 | 1.1306 | 1.1128 | 1.0955 | 1.0788 | 1.0625 | 1.0468 | 1.0315 | 1.0166 | 1.0022 | 850 | 925 | 1.4441 | 1.4124 | 1.3821 | 1.3531 | 1.3253 | 1.2986 | 1.2729 | 1.2483 | 1.2246 | 1.2017 | 1.1797 | 1.1585 | 1.1381 | 1.1183 | 1.0992 | 1.0808 | 1.063 | 1.0457 | 1.029 | 1.0129 | 0.99719 | 925
800 | 903.1452 | 905.2796 | 907.3326 | 909.309 | 911.2129 | 913.0481 | 914.8184 | 916.5272 | 918.1775 | 919.7724 | 921.3145 | 922.8065 | 924.2508 | 925.6496 | 927.0049 | 928.3189 | 929.5934 | 930.8301 | 932.0307 | 933.1967 | 934.3296 | 800 |  |  | 800 | 1.4099 | 1.3823 | 1.3557 | 1.3302 | 1.3055 | 1.2818 | 1.2589 | 1.2368 | 1.2155 | 1.1949 | 1.175 | 1.1558 | 1.1371 | 1.1191 | 1.1016 | 1.0847 | 1.0683 | 1.0523 | 1.0369 | 1.0218 | 1.0073 | 800 | 930 | 1.4519 | 1.4201 | 1.3896 | 1.3604 | 1.3325 | 1.3056 | 1.2798 | 1.255 | 1.2312 | 1.2082 | 1.1861 | 1.1648 | 1.1442 | 1.1244 | 1.1052 | 1.0867 | 1.0687 | 1.0514 | 1.0346 | 1.0183 | 1.0026 | 930
750 | 909.6479 | 911.6631 | 913.6013 | 915.4668 | 917.2637 | 918.9955 | 920.6659 | 922.278 | 923.8348 | 925.3392 | 926.7936 | 928.2006 | 929.5624 | 930.8812 | 932.159 | 933.3977 | 934.599 | 935.7646 | 936.8961 | 937.9949 | 939.0624 | 750 |  |  | 750 | 1.4201 | 1.3921 | 1.3651 | 1.3392 | 1.3142 | 1.2902 | 1.267 | 1.2446 | 1.223 | 1.2022 | 1.182 | 1.1625 | 1.1437 | 1.1254 | 1.1078 | 1.0906 | 1.074 | 1.0579 | 1.0423 | 1.0271 | 1.0124 | 750 | 935 | 1.4597 | 1.4277 | 1.3971 | 1.3677 | 1.3396 | 1.3126 | 1.2867 | 1.2618 | 1.2378 | 1.2147 | 1.1925 | 1.171 | 1.1504 | 1.1304 | 1.1111 | 1.0925 | 1.0745 | 1.057 | 1.0402 | 1.0238 | 1.008 | 935
700 | 916.1975 | 918.0917 | 919.9133 | 921.6664 | 923.3546 | 924.9817 | 926.5508 | 928.0649 | 929.527 | 930.9396 | 932.3052 | 933.6262 | 934.9046 | 936.1425 | 937.3418 | 938.5042 | 939.6315 | 940.7252 | 941.7868 | 942.8177 | 943.8192 | 700 |  |  | 700 | 1.4303 | 1.4019 | 1.3745 | 1.3482 | 1.3229 | 1.2986 | 1.2751 | 1.2524 | 1.2306 | 1.2094 | 1.189 | 1.1693 | 1.1503 | 1.1318 | 1.1139 | 1.0966 | 1.0798 | 1.0635 | 1.0477 | 1.0324 | 1.0175 | 700 | 940 | 1.4675 | 1.4353 | 1.4045 | 1.3751 | 1.3468 | 1.3196 | 1.2936 | 1.2685 | 1.2444 | 1.2212 | 1.1989 | 1.1773 | 1.1565 | 1.1365 | 1.1171 | 1.0983 | 1.0802 | 1.0627 | 1.0457 | 1.0293 | 1.0134 | 940
650 | 922.7941 | 924.5656 | 926.2689 | 927.9079 | 929.4861 | 931.0068 | 932.4733 | 933.8882 | 935.2542 | 936.5739 | 937.8496 | 939.0834 | 940.2774 | 941.4335 | 942.5533 | 943.6387 | 944.6912 | 945.7122 | 946.7031 | 947.6653 | 948.6 | 650 |  |  | 650 | 1.4406 | 1.4118 | 1.384 | 1.3574 | 1.3317 | 1.307 | 1.2832 | 1.2603 | 1.2381 | 1.2168 | 1.1961 | 1.1762 | 1.1569 | 1.1382 | 1.1201 | 1.1026 | 1.0856 | 1.0692 | 1.0532 | 1.0377 | 1.0226 | 650 | 945 | 1.4753 | 1.443 | 1.412 | 1.3824 | 1.3539 | 1.3267 | 1.3005 | 1.2753 | 1.251 | 1.2277 | 1.2052 | 1.1836 | 1.1627 | 1.1425 | 1.123 | 1.1042 | 1.086 | 1.0683 | 1.0513 | 1.0348 | 1.0188 | 945
600 | 929.4383 | 931.0852 | 932.6684 | 934.1916 | 935.6582 | 937.0712 | 938.4336 | 939.7479 | 941.0168 | 942.2424 | 943.427 | 944.5726 | 945.6812 | 946.7543 | 947.7939 | 948.8013 | 949.7781 | 950.7256 | 951.6451 | 952.5379 | 953.4051 | 600 |  |  | 600 | 1.451 | 1.4217 | 1.3936 | 1.3666 | 1.3406 | 1.3155 | 1.2914 | 1.2682 | 1.2458 | 1.2241 | 1.2032 | 1.183 | 1.1635 | 1.1446 | 1.1263 | 1.1086 | 1.0915 | 1.0748 | 1.0587 | 1.043 | 1.0278 | 600 | 950 | 1.4831 | 1.4506 | 1.4195 | 1.3897 | 1.3611 | 1.3337 | 1.3073 | 1.282 | 1.2577 | 1.2342 | 1.2116 | 1.1898 | 1.1688 | 1.1485 | 1.129 | 1.11 | 1.0917 | 1.074 | 1.0569 | 1.0402 | 1.0241 | 950
550 | 936.1303 | 937.6507 | 939.1121 | 940.518 | 941.8714 | 943.1751 | 944.432 | 945.6445 | 946.8148 | 947.9451 | 949.0376 | 950.0939 | 951.1159 | 952.1053 | 953.0635 | 953.9921 | 954.8923 | 955.7655 | 956.6129 | 957.4355 | 958.2345 | 550 |  |  | 550 | 1.4614 | 1.4317 | 1.4032 | 1.3758 | 1.3495 | 1.3241 | 1.2997 | 1.2761 | 1.2534 | 1.2315 | 1.2104 | 1.19 | 1.1702 | 1.1511 | 1.1326 | 1.1147 | 1.0973 | 1.0805 | 1.0642 | 1.0484 | 1.033 | 550 | 955 | 1.4909 | 1.4582 | 1.427 | 1.397 | 1.3683 | 1.3407 | 1.3142 | 1.2888 | 1.2643 | 1.2407 | 1.218 | 1.1961 | 1.175 | 1.1546 | 1.1349 | 1.1159 | 1.0975 | 1.0797 | 1.0624 | 1.0457 | 1.0295 | 955
500 | 942.8705 | 944.2625 | 945.6004 | 946.8872 | 948.1257 | 949.3188 | 950.4688 | 951.578 | 952.6485 | 953.6824 | 954.6815 | 955.6475 | 956.582 | 957.4865 | 958.3625 | 959.2113 | 960.0342 | 960.8322 | 961.6066 | 962.3583 | 963.0883 | 500 |  |  | 500 | 1.472 | 1.4418 | 1.4129 | 1.3851 | 1.3584 | 1.3327 | 1.308 | 1.2841 | 1.2612 | 1.239 | 1.2176 | 1.1969 | 1.1769 | 1.1576 | 1.1389 | 1.1208 | 1.1032 | 1.0862 | 1.0698 | 1.0538 | 1.0383 | 500 | 960 | 1.4987 | 1.4659 | 1.4344 | 1.4043 | 1.3754 | 1.3477 | 1.3211 | 1.2955 | 1.2709 | 1.2472 | 1.2244 | 1.2024 | 1.1811 | 1.1606 | 1.1408 | 1.1217 | 1.1032 | 1.0853 | 1.068 | 1.0512 | 1.0349 | 960
450 | 949.6592 | 950.9209 | 952.1334 | 953.2995 | 954.4217 | 955.5025 | 956.5441 | 957.5487 | 958.5182 | 959.4544 | 960.359 | 961.2335 | 962.0794 | 962.8981 | 963.691 | 964.4591 | 965.2037 | 965.9257 | 966.6263 | 967.3064 | 967.9668 | 450 |  |  | 450 | 1.4826 | 1.452 | 1.4227 | 1.3945 | 1.3674 | 1.3414 | 1.3163 | 1.2922 | 1.2689 | 1.2465 | 1.2248 | 1.2039 | 1.1837 | 1.1641 | 1.1452 | 1.1269 | 1.1092 | 1.092 | 1.0753 | 1.0592 | 1.0435 | 450 | 965 | 1.5065 | 1.4735 | 1.4419 | 1.4116 | 1.3826 | 1.3547 | 1.328 | 1.3023 | 1.2775 | 1.2537 | 1.2307 | 1.2086 | 1.1873 | 1.1667 | 1.1468 | 1.1275 | 1.109 | 1.091 | 1.0735 | 1.0567 | 1.0403 | 965
400 | 956.4968 | 957.6263 | 958.7116 | 959.7552 | 960.7594 | 961.7264 | 962.6583 | 963.557 | 964.4241 | 965.2613 | 966.0702 | 966.8521 | 967.6084 | 968.3403 | 969.049 | 969.7356 | 970.401 | 971.0463 | 971.6723 | 972.2799 | 972.8699 | 400 |  |  | 400 | 1.4932 | 1.4622 | 1.4325 | 1.404 | 1.3765 | 1.3501 | 1.3248 | 1.3003 | 1.2768 | 1.254 | 1.2321 | 1.2109 | 1.1905 | 1.1707 | 1.1516 | 1.1331 | 1.1152 | 1.0978 | 1.081 | 1.0646 | 1.0488 | 400 | 970 | 1.5143 | 1.4811 | 1.4494 | 1.4189 | 1.3898 | 1.3618 | 1.3349 | 1.309 | 1.2841 | 1.2602 | 1.2371 | 1.2149 | 1.1934 | 1.1727 | 1.1527 | 1.1334 | 1.1147 | 1.0966 | 1.0791 | 1.0621 | 1.0457 | 970
350 | 963.3836 | 964.379 | 965.3353 | 966.2546 | 967.1392 | 967.9909 | 968.8116 | 969.6029 | 970.3663 | 971.1034 | 971.8154 | 972.5036 | 973.1692 | 973.8133 | 974.4369 | 975.0409 | 975.6263 | 976.194 | 976.7446 | 977.279 | 977.7979 | 350 |  |  | 350 | 1.504 | 1.4725 | 1.4424 | 1.4135 | 1.3857 | 1.3589 | 1.3332 | 1.3085 | 1.2846 | 1.2616 | 1.2394 | 1.218 | 1.1973 | 1.1773 | 1.158 | 1.1393 | 1.1212 | 1.1036 | 1.0866 | 1.0701 | 1.0541 | 350 | 975 | 1.5221 | 1.4888 | 1.4568 | 1.4263 | 1.3969 | 1.3688 | 1.3417 | 1.3158 | 1.2908 | 1.2667 | 1.2435 | 1.2211 | 1.1996 | 1.1788 | 1.1587 | 1.1392 | 1.1204 | 1.1023 | 1.0847 | 1.0676 | 1.0511 | 975
300 | 970.32 | 971.1793 | 972.0047 | 972.7981 | 973.5614 | 974.2962 | 975.0042 | 975.6868 | 976.3452 | 976.9808 | 977.5948 | 978.1882 | 978.762 | 979.3172 | 979.8547 | 980.3753 | 980.8798 | 981.3689 | 981.8434 | 982.3039 | 982.7509 | 300 |  |  | 300 | 1.5148 | 1.4829 | 1.4524 | 1.423 | 1.3949 | 1.3678 | 1.3417 | 1.3167 | 1.2925 | 1.2693 | 1.2468 | 1.2251 | 1.2042 | 1.184 | 1.1644 | 1.1455 | 1.1272 | 1.1095 | 1.0923 | 1.0756 | 1.0595 | 300 | 980 | 1.5299 | 1.4964 | 1.4643 | 1.4336 | 1.4041 | 1.3758 | 1.3486 | 1.3225 | 1.2974 | 1.2732 | 1.2499 | 1.2274 | 1.2057 | 1.1848 | 1.1646 | 1.1451 | 1.1262 | 1.1079 | 1.0902 | 1.0731 | 1.0565 | 980
250 | 977.3064 | 978.0276 | 978.7202 | 979.3859 | 980.0262 | 980.6426 | 981.2364 | 981.8088 | 982.3609 | 982.8938 | 983.4085 | 983.9059 | 984.3869 | 984.8522 | 985.3026 | 985.7388 | 986.1616 | 986.5713 | 986.9688 | 987.3545 | 987.7289 | 250 |  |  | 250 | 1.5257 | 1.4934 | 1.4624 | 1.4327 | 1.4041 | 1.3767 | 1.3503 | 1.3249 | 1.3005 | 1.2769 | 1.2542 | 1.2323 | 1.2111 | 1.1907 | 1.1709 | 1.1518 | 1.1333 | 1.1153 | 1.098 | 1.0811 | 1.0648 | 250 | 985 | 1.5377 | 1.504 | 1.4718 | 1.4409 | 1.4113 | 1.3828 | 1.3555 | 1.3292 | 1.304 | 1.2797 | 1.2563 | 1.2337 | 1.2119 | 1.1909 | 1.1705 | 1.1509 | 1.1319 | 1.1136 | 1.0958 | 1.0786 | 1.0619 | 985
200 | 984.3431 | 984.9241 | 985.4821 | 986.0183 | 986.534 | 987.0303 | 987.5084 | 987.9692 | 988.4137 | 988.8426 | 989.2568 | 989.6571 | 990.0441 | 990.4185 | 990.7808 | 991.1317 | 991.4717 | 991.8013 | 992.121 | 992.4311 | 992.7322 | 200 |  |  | 200 | 1.5367 | 1.5039 | 1.4725 | 1.4424 | 1.4134 | 1.3857 | 1.359 | 1.3333 | 1.3085 | 1.2847 | 1.2617 | 1.2395 | 1.2181 | 1.1974 | 1.1774 | 1.1581 | 1.1394 | 1.1213 | 1.1037 | 1.0867 | 1.0702 | 200 | 990 | 1.5455 | 1.5117 | 1.4793 | 1.4482 | 1.4184 | 1.3898 | 1.3624 | 1.336 | 1.3106 | 1.2862 | 1.2626 | 1.2399 | 1.218 | 1.1969 | 1.1765 | 1.1568 | 1.1377 | 1.1192 | 1.1013 | 1.084 | 1.0673 | 990
150 | 991.4304 | 991.8693 | 992.2907 | 992.6956 | 993.0849 | 993.4597 | 993.8205 | 994.1683 | 994.5037 | 994.8274 | 995.1399 | 995.4419 | 995.7338 | 996.0162 | 996.2895 | 996.5541 | 996.8105 | 997.059 | 997.3 | 997.5339 | 997.7608 | 150 |  |  | 150 | 1.5478 | 1.5145 | 1.4827 | 1.4521 | 1.4228 | 1.3947 | 1.3676 | 1.3416 | 1.3166 | 1.2924 | 1.2692 | 1.2467 | 1.2251 | 1.2042 | 1.184 | 1.1644 | 1.1455 | 1.1272 | 1.1095 | 1.0923 | 1.0756 | 150 | 995 | 1.5533 | 1.5193 | 1.4867 | 1.4555 | 1.4256 | 1.3969 | 1.3693 | 1.3427 | 1.3172 | 1.2927 | 1.269 | 1.2462 | 1.2242 | 1.2029 | 1.1824 | 1.1626 | 1.1434 | 1.1249 | 1.1069 | 1.0895 | 1.0727 | 995
100 | 998.5687 | 998.8634 | 999.1463 | 999.4181 | 999.6794 | 999.9309 | 1000.173 | 1000.4063 | 1000.6313 | 1000.8484 | 1001.058 | 1001.2605 | 1001.4563 | 1001.6456 | 1001.8288 | 1002.0062 | 1002.1781 | 1002.3446 | 1002.5061 | 1002.6628 | 1002.8149 | 100 |  |  | 100 | 1.5589 | 1.5252 | 1.4929 | 1.462 | 1.4323 | 1.4038 | 1.3764 | 1.35 | 1.3247 | 1.3003 | 1.2767 | 1.254 | 1.2321 | 1.211 | 1.1905 | 1.1708 | 1.1517 | 1.1332 | 1.1153 | 1.0979 | 1.0811 | 100 | 1000 | 1.5612 | 1.5269 | 1.4942 | 1.4628 | 1.4327 | 1.4039 | 1.3761 | 1.3495 | 1.3239 | 1.2992 | 1.2754 | 1.2525 | 1.2303 | 1.209 | 1.1884 | 1.1684 | 1.1492 | 1.1305 | 1.1125 | 1.095 | 1.078 | 1000
50 | 1005.7585 | 1005.9069 | 1006.0493 | 1006.1861 | 1006.3177 | 1006.4442 | 1006.5661 | 1006.6835 | 1006.7967 | 1006.9059 | 1007.0113 | 1007.1132 | 1007.2116 | 1007.3068 | 1007.3989 | 1007.4881 | 1007.5745 | 1007.6582 | 1007.7394 | 1007.8182 | 1007.8946 | 50 |  |  | 50 | 1.5701 | 1.536 | 1.5032 | 1.4719 | 1.4418 | 1.4129 | 1.3852 | 1.3585 | 1.3328 | 1.3081 | 1.2843 | 1.2614 | 1.2392 | 1.2178 | 1.1972 | 1.1772 | 1.1579 | 1.1392 | 1.1211 | 1.1036 | 1.0866 | 50 | 1005 | 1.569 | 1.5346 | 1.5017 | 1.4701 | 1.4399 | 1.4109 | 1.383 | 1.3562 | 1.3305 | 1.3057 | 1.2818 | 1.2587 | 1.2365 | 1.215 | 1.1943 | 1.1743 | 1.1549 | 1.1362 | 1.118 | 1.1005 | 1.0834 | 1005
0 | 1013 | 1013 | 1013 | 1013 | 1013 | 1013 | 1013 | 1013 | 1013 | 1013 | 1013 | 1013 | 1013 | 1013 | 1013 | 1013 | 1013 | 1013 | 1013 | 1013 | 1013 | 0 |  |  | 0 | 1.5814 | 1.5468 | 1.5136 | 1.4818 | 1.4514 | 1.4221 | 1.394 | 1.367 | 1.3411 | 1.3161 | 1.292 | 1.2687 | 1.2463 | 1.2247 | 1.2038 | 1.1836 | 1.1641 | 1.1452 | 1.1269 | 1.1092 | 1.0921 | 0 | 1010 | 1.5768 | 1.5422 | 1.5091 | 1.4775 | 1.4471 | 1.4179 | 1.3899 | 1.363 | 1.3371 | 1.3122 | 1.2881 | 1.265 | 1.2426 | 1.2211 | 1.2003 | 1.1801 | 1.1607 | 1.1418 | 1.1236 | 1.1059 | 1.0888 | 1010
-50 | 1020.2937 | 1020.1431 | 1019.9987 | 1019.86 | 1019.7267 | 1019.5985 | 1019.4751 | 1019.3562 | 1019.2415 | 1019.131 | 1019.0243 | 1018.9212 | 1018.8217 | 1018.7254 | 1018.6322 | 1018.542 | 1018.4547 | 1018.3701 | 1018.2881 | 1018.2085 | 1018.1313 | -50 |  |  | -50 | 1.5928 | 1.5577 | 1.5241 | 1.4919 | 1.461 | 1.4314 | 1.4029 | 1.3756 | 1.3493 | 1.324 | 1.2996 | 1.2762 | 1.2535 | 1.2316 | 1.2105 | 1.1901 | 1.1704 | 1.1513 | 1.1328 | 1.1149 | 1.0976 | -50 | 1015 | 1.5846 | 1.5498 | 1.5166 | 1.4848 | 1.4542 | 1.4249 | 1.3968 | 1.3697 | 1.3437 | 1.3187 | 1.2945 | 1.2712 | 1.2488 | 1.2271 | 1.2062 | 1.186 | 1.1664 | 1.1475 | 1.1292 | 1.1114 | 1.0942 | 1015
-100 | 1027.6398 | 1027.3367 | 1027.0458 | 1026.7665 | 1026.4981 | 1026.24 | 1025.9915 | 1025.7522 | 1025.5216 | 1025.2991 | 1025.0844 | 1024.8771 | 1024.6768 | 1024.4831 | 1024.2957 | 1024.1144 | 1023.9388 | 1023.7686 | 1023.6037 | 1023.4437 | 1023.2885 | -100 |  |  | -100 | 1.6043 | 1.5687 | 1.5346 | 1.502 | 1.4707 | 1.4407 | 1.4119 | 1.3842 | 1.3576 | 1.332 | 1.3074 | 1.2836 | 1.2607 | 1.2386 | 1.2172 | 1.1966 | 1.1767 | 1.1574 | 1.1387 | 1.1207 | 1.1032 | -100 | 1020 | 1.5924 | 1.5575 | 1.5241 | 1.4921 | 1.4614 | 1.432 | 1.4037 | 1.3765 | 1.3503 | 1.3251 | 1.3009 | 1.2775 | 1.2549 | 1.2332 | 1.2121 | 1.1918 | 1.1722 | 1.1531 | 1.1347 | 1.1169 | 1.0996 | 1020
-150 | 1035.0389 | 1034.5809 | 1034.1416 | 1033.7197 | 1033.3144 | 1032.9247 | 1032.5496 | 1032.1884 | 1031.8403 | 1031.5045 | 1031.1806 | 1030.8678 | 1030.5656 | 1030.2734 | 1029.9908 | 1029.7173 | 1029.4524 | 1029.1958 | 1028.9471 | 1028.7059 | 1028.4719 | -150 |  |  | -150 | 1.6159 | 1.5797 | 1.5452 | 1.5121 | 1.4805 | 1.4501 | 1.4209 | 1.3929 | 1.366 | 1.3401 | 1.3152 | 1.2911 | 1.2679 | 1.2456 | 1.224 | 1.2032 | 1.183 | 1.1635 | 1.1447 | 1.1264 | 1.1087 | -150 | 1025 | 1.6002 | 1.5651 | 1.5315 | 1.4994 | 1.4686 | 1.439 | 1.4105 | 1.3832 | 1.3569 | 1.3316 | 1.3073 | 1.2838 | 1.2611 | 1.2392 | 1.2181 | 1.1977 | 1.1779 | 1.1588 | 1.1403 | 1.1224 | 1.105 | 1025
-200 | 1042.4912 | 1041.8762 | 1041.2863 | 1040.7201 | 1040.176 | 1039.653 | 1039.1496 | 1038.6649 | 1038.1979 | 1037.7475 | 1037.313 | 1036.8935 | 1036.4882 | 1036.0964 | 1035.7175 | 1035.3508 | 1034.9957 | 1034.6518 | 1034.3184 | 1033.9952 | 1033.6816 | -200 |  |  | -200 | 1.6275 | 1.5909 | 1.5559 | 1.5224 | 1.4903 | 1.4595 | 1.43 | 1.4017 | 1.3744 | 1.3482 | 1.323 | 1.2987 | 1.2752 | 1.2526 | 1.2308 | 1.2097 | 1.1894 | 1.1697 | 1.1507 | 1.1322 | 1.1144 | -200 | 1030 | 1.608 | 1.5727 | 1.539 | 1.5067 | 1.4757 | 1.446 | 1.4174 | 1.39 | 1.3636 | 1.3381 | 1.3136 | 1.29 | 1.2673 | 1.2453 | 1.224 | 1.2035 | 1.1836 | 1.1644 | 1.1458 | 1.1278 | 1.1104 | 1030
-250 | 1049.9972 | 1049.223 | 1048.4805 | 1047.7678 | 1047.0832 | 1046.425 | 1045.7918 | 1045.1821 | 1044.5947 | 1044.0283 | 1043.4819 | 1042.9544 | 1042.4448 | 1041.9523 | 1041.476 | 1041.0151 | 1040.5689 | 1040.1366 | 1039.7177 | 1039.3116 | 1038.9176 | -250 |  |  | -250 | 1.6392 | 1.6021 | 1.5666 | 1.5327 | 1.5002 | 1.469 | 1.4392 | 1.4105 | 1.3829 | 1.3564 | 1.3308 | 1.3063 | 1.2826 | 1.2597 | 1.2377 | 1.2164 | 1.1958 | 1.1759 | 1.1567 | 1.138 | 1.12 | -250 | 1035 | 1.6158 | 1.5804 | 1.5465 | 1.514 | 1.4829 | 1.453 | 1.4243 | 1.3967 | 1.3702 | 1.3446 | 1.32 | 1.2963 | 1.2734 | 1.2513 | 1.23 | 1.2093 | 1.1894 | 1.1701 | 1.1514 | 1.1333 | 1.1158 | 1035
-300 | 1057.5573 | 1056.6216 | 1055.7243 | 1054.8633 | 1054.0363 | 1053.2413 | 1052.4765 | 1051.7402 | 1051.0309 | 1050.3471 | 1049.6875 | 1049.0507 | 1048.4357 | 1047.8413 | 1047.2665 | 1046.7104 | 1046.172 | 1045.6506 | 1045.1453 | 1044.6554 | 1044.1802 | -300 |  |  | -300 | 1.651 | 1.6134 | 1.5775 | 1.5431 | 1.5102 | 1.4786 | 1.4484 | 1.4193 | 1.3914 | 1.3646 | 1.3388 | 1.3139 | 1.2899 | 1.2668 | 1.2445 | 1.223 | 1.2022 | 1.1821 | 1.1627 | 1.1439 | 1.1257 | -300 | 1040 | 1.6236 | 1.588 | 1.554 | 1.5213 | 1.4901 | 1.46 | 1.4312 | 1.4035 | 1.3768 | 1.3511 | 1.3264 | 1.3026 | 1.2796 | 1.2574 | 1.2359 | 1.2152 | 1.1951 | 1.1757 | 1.157 | 1.1388 | 1.1212 | 1040
m °C | -50 | -45 | -40 | -35 | -30 | -25 | -20 | -15 | -10 | -5 | 0 | 5 | 10 | 15 | 20 | 25 | 30 | 35 | 40 | 45 | 50 | °C m |  |  | m °C | -50 | -45 | -40 | -35 | -30 | -25 | -20 | -15 | -10 | -5 | 0 | 5 | 10 | 15 | 20 | 25 | 30 | 35 | 40 | 45 | 50 | °C m | mbar °C | -50 | -45 | -40 | -35 | -30 | -25 | -20 | -15 | -10 | -5 | 0 | 5 | 10 | 15 | 20 | 25 | 30 | 35 | 40 | 45 | 50 | °C mbar

## Hauptdüsentabelle
Hauptdüsen für Keihin und Mikuni, runder Kopf (Reverse Type) | [22 empty] | Düse | Stufung | Temperatur °C | Höhe m
m °C | -50 | -45 | -40 | -35 | -30 | -25 | -20 | -15 | -10 | -5 | 0 | 5 | 10 | 15 | 20 | 25 | 30 | 35 | 40 | 45 | 50 | °C m | 160 | 2 | 20 | 300
3000 | 170 | 170 | 168 | 166 | 164 | 164 | 162 | 160 | 160 | 158 | 156 | 156 | 154 | 154 | 152 | 150 | 150 | 148 | 148 | 146 | 146 | 3000
2900 | 172 | 170 | 168 | 166 | 166 | 164 | 162 | 160 | 160 | 158 | 156 | 156 | 154 | 154 | 152 | 152 | 150 | 148 | 148 | 146 | 146 | 2900
2800 | 172 | 170 | 168 | 166 | 166 | 164 | 162 | 162 | 160 | 158 | 158 | 156 | 154 | 154 | 152 | 152 | 150 | 150 | 148 | 148 | 146 | 2800
2700 | 172 | 170 | 168 | 168 | 166 | 164 | 162 | 162 | 160 | 158 | 158 | 156 | 156 | 154 | 152 | 152 | 150 | 150 | 148 | 148 | 146 | 2700
2600 | 172 | 170 | 170 | 168 | 166 | 164 | 164 | 162 | 160 | 160 | 158 | 156 | 156 | 154 | 154 | 152 | 150 | 150 | 148 | 148 | 146 | 2600
2500 | 172 | 172 | 170 | 168 | 166 | 164 | 164 | 162 | 160 | 160 | 158 | 156 | 156 | 154 | 154 | 152 | 152 | 150 | 150 | 148 | 148 | 2500
2400 | 174 | 172 | 170 | 168 | 166 | 166 | 164 | 162 | 162 | 160 | 158 | 158 | 156 | 154 | 154 | 152 | 152 | 150 | 150 | 148 | 148 | 2400
2300 | 174 | 172 | 170 | 168 | 168 | 166 | 164 | 162 | 162 | 160 | 158 | 158 | 156 | 156 | 154 | 152 | 152 | 150 | 150 | 148 | 148 | 2300
2200 | 174 | 172 | 170 | 168 | 168 | 166 | 164 | 164 | 162 | 160 | 160 | 158 | 156 | 156 | 154 | 154 | 152 | 150 | 150 | 148 | 148 | 2200
2100 | 174 | 172 | 170 | 170 | 168 | 166 | 164 | 164 | 162 | 160 | 160 | 158 | 156 | 156 | 154 | 154 | 152 | 152 | 150 | 150 | 148 | 2100
2000 | 174 | 172 | 172 | 170 | 168 | 166 | 166 | 164 | 162 | 162 | 160 | 158 | 158 | 156 | 154 | 154 | 152 | 152 | 150 | 150 | 148 | 2000
1900 | 174 | 174 | 172 | 170 | 168 | 166 | 166 | 164 | 162 | 162 | 160 | 158 | 158 | 156 | 156 | 154 | 152 | 152 | 150 | 150 | 148 | 1900
1800 | 176 | 174 | 172 | 170 | 168 | 168 | 166 | 164 | 162 | 162 | 160 | 160 | 158 | 156 | 156 | 154 | 154 | 152 | 152 | 150 | 150 | 1800
1700 | 176 | 174 | 172 | 170 | 168 | 168 | 166 | 164 | 164 | 162 | 160 | 160 | 158 | 156 | 156 | 154 | 154 | 152 | 152 | 150 | 150 | 1700
1600 | 176 | 174 | 172 | 170 | 170 | 168 | 166 | 164 | 164 | 162 | 160 | 160 | 158 | 158 | 156 | 154 | 154 | 152 | 152 | 150 | 150 | 1600
1500 | 176 | 174 | 172 | 172 | 170 | 168 | 166 | 166 | 164 | 162 | 162 | 160 | 158 | 158 | 156 | 156 | 154 | 154 | 152 | 150 | 150 | 1500
1400 | 176 | 174 | 174 | 172 | 170 | 168 | 168 | 166 | 164 | 162 | 162 | 160 | 160 | 158 | 156 | 156 | 154 | 154 | 152 | 152 | 150 | 1400
1300 | 176 | 176 | 174 | 172 | 170 | 168 | 168 | 166 | 164 | 164 | 162 | 160 | 160 | 158 | 156 | 156 | 154 | 154 | 152 | 152 | 150 | 1300
1200 | 178 | 176 | 174 | 172 | 170 | 170 | 168 | 166 | 164 | 164 | 162 | 160 | 160 | 158 | 158 | 156 | 156 | 154 | 152 | 152 | 150 | 1200
1100 | 178 | 176 | 174 | 172 | 170 | 170 | 168 | 166 | 166 | 164 | 162 | 162 | 160 | 158 | 158 | 156 | 156 | 154 | 154 | 152 | 152 | 1100
1000 | 178 | 176 | 174 | 172 | 172 | 170 | 168 | 166 | 166 | 164 | 162 | 162 | 160 | 160 | 158 | 156 | 156 | 154 | 154 | 152 | 152 | 1000
900 | 178 | 176 | 174 | 174 | 172 | 170 | 168 | 168 | 166 | 164 | 164 | 162 | 160 | 160 | 158 | 158 | 156 | 154 | 154 | 152 | 152 | 900
800 | 178 | 176 | 176 | 174 | 172 | 170 | 168 | 168 | 166 | 164 | 164 | 162 | 160 | 160 | 158 | 158 | 156 | 156 | 154 | 152 | 152 | 800
700 | 178 | 178 | 176 | 174 | 172 | 170 | 170 | 168 | 166 | 166 | 164 | 162 | 162 | 160 | 158 | 158 | 156 | 156 | 154 | 154 | 152 | 700
600 | 180 | 178 | 176 | 174 | 172 | 172 | 170 | 168 | 166 | 166 | 164 | 162 | 162 | 160 | 160 | 158 | 156 | 156 | 154 | 154 | 152 | 600
500 | 180 | 178 | 176 | 174 | 172 | 172 | 170 | 168 | 168 | 166 | 164 | 164 | 162 | 160 | 160 | 158 | 158 | 156 | 154 | 154 | 152 | 500
400 | 180 | 178 | 176 | 174 | 174 | 172 | 170 | 168 | 168 | 166 | 164 | 164 | 162 | 160 | 160 | 158 | 158 | 156 | 156 | 154 | 154 | 400
300 | 180 | 178 | 176 | 176 | 174 | 172 | 170 | 170 | 168 | 166 | 164 | 164 | 162 | 162 | 160 | 158 | 158 | 156 | 156 | 154 | 154 | 300
200 | 180 | 178 | 178 | 176 | 174 | 172 | 170 | 170 | 168 | 166 | 166 | 164 | 162 | 162 | 160 | 160 | 158 | 156 | 156 | 154 | 154 | 200
100 | 180 | 180 | 178 | 176 | 174 | 172 | 172 | 170 | 168 | 166 | 166 | 164 | 164 | 162 | 160 | 160 | 158 | 158 | 156 | 154 | 154 | 100
0 | 182 | 180 | 178 | 176 | 174 | 172 | 172 | 170 | 168 | 168 | 166 | 164 | 164 | 162 | 160 | 160 | 158 | 158 | 156 | 156 | 154 | 0
m °C | -50 | -45 | -40 | -35 | -30 | -25 | -20 | -15 | -10 | -5 | 0 | 5 | 10 | 15 | 20 | 25 | 30 | 35 | 40 | 45 | 50 | °C m
Note on Y1: Hier werden die Düsengröße, Temperatur und Höhe eingegeben, die als Standardwerte dienen.

## Versorgung mit Fallbenzin
Temperaturänderung bei konstantem Druck
| Temperatur °C | Dichte kg/m³ | Korrekturfaktor | Mikuni, rund und Keihin | Mikuni, Sechskant
alt | 40 | 1.1271 | 1.0682 | 163.25 | 350
neu | 20 | 1.204 |  | 168.0023 | 373.8786
Höhenänderung bei konstanter Temperatur
|  | Höhe m | Korrekturfaktor | Mikuni, rund und Keihin | Mikuni, Sechskant
| alt | 0 | 0.95723 | 170 | 350
| neu | 1000 |  | 166.8 | 335.0321
Höhenänderung mit Temperaturänderung
| Höhe m | Temperatur °C | Korrekturfaktor | Mikuni, rund und Keihin | Mikuni, Sechskant
alt | 0 | 20 | 0.97894 | 170 | 350
neu | 1000 | 13.5 |  | 168.4341 | 342.6292
Note on D20: Die Temperaturberechnung basiert auf einem Temperaturgradienten von 0,0065 °/m. Unterschiedliche Wetterlagen können zu erheblich abweichenden Temperaturen führen.
Note on E3: Dieser Wert kann für die Korrektur von Einspritzanlagen verwendet werden. Es muss jedoch eventuell beachtet werden, dass die eingespritzte Kraftstoffmenge nicht linear mit der Einspritzzeit ansteigt, weil der Volumenstrom während des Öffnens und Schließens nicht linear mit der Zeit steigt.
Note on E10: Dieser Wert kann für die Korrektur von Einspritzanlagen verwendet werden. Es muss jedoch eventuell beachtet werden, dass die eingespritzte Kraftstoffmenge nicht linear mit der Einspritzzeit ansteigt, weil der Volumenstrom während des Öffnens und Schließens nicht linear mit der Zeit steigt.
Note on E18: Dieser Wert kann für die Korrektur von Einspritzanlagen verwendet werden. Es muss jedoch eventuell beachtet werden, dass die eingespritzte Kraftstoffmenge nicht linear mit der Einspritzzeit ansteigt, weil der Volumenstrom während des Öffnens und Schließens nicht linear mit der Zeit steigt.
Note on F3: Die Durchflussmenge steigt ca. mit der 2,3-fachen Potenz der Düsennummer.
Note on F10: Die Durchflussmenge steigt ca. mit der 2,3-fachen Potenz der Düsennummer.
Note on F18: Die Durchflussmenge steigt ca. mit der 2,3-fachen Potenz der Düsennummer.
Note on G3: Die Durchflussmenge steigt linear mit der Düsennummer.
Note on G10: Die Durchflussmenge steigt linear mit der Düsennummer.
Note on G18: Die Durchflussmenge steigt linear mit der Düsennummer.

## Versorgung mit Kraftstoffpumpe
Höhenkorrektur
| Höhe m | Druck mbar | Temperatur °C | Dichte kg/m³ | Korrekturfaktor | Mikuni, rund und Keihin | Mikuni, Sechskant
alt | 0 | 1013.25 | 15 | 1.2249 | 0.7666 | 162 | 350
neu | 2500 | 732.9508 | -1.25 | 0.93898 |  | 144.3202 | 268.3093
Druck- und Temperaturkorrektur
| Druck mbar | Temperatur °C | Dichte kg/m³ | Korrekturfaktor | Mikuni, rund und Keihin | Mikuni, Sechskant
alt | 1013.25 | 20 | 1.204 | 1 | 168 | 350
neu | 1013.25 | 20 | 1.204 |  | 168 | 350
Geschwindigkeits-/Staudruckkorrektur
| Geschwindigkeit km/h |  | Staudruck mbar | Druck mbar | Temperatur °C | Dichte kg/m³ | Korrekturfaktor
alt | 0 |  | 0 | 1013.25 | 20 | 1.204 | 1
neu | 300 |  | 41.8045 | 1055.0545 | 20 | 1.2536 | 1.0413
Note on B3: Die Höhenkorrektur stimmt nur für den Fall, dass eine Einspritzanlage mit einem Druckregler mit Saugrohranschluss verwendet wird oder ein Vergaser mit geschlossener Schwimmerkammer und Kraftstoffpumpe.
Note on F12: Dieser Wert kann für die Korrektur von Einspritzanlagen verwendet werden. Es muss jedoch eventuell beachtet werden, dass die eingespritzte Kraftstoffmenge nicht linear mit der Einspritzzeit ansteigt, weil der Volumenstrom während des Öffnens und Schließens nicht linear mit der Zeit steigt.
Note on G4: Dieser Wert kann für die Korrektur von Einspritzanlagen verwendet werden. Es muss jedoch eventuell beachtet werden, dass die eingespritzte Kraftstoffmenge nicht linear mit der Einspritzzeit ansteigt, weil der Volumenstrom während des Öffnens und Schließens nicht linear mit der Zeit steigt.
Note on G12: Die Durchflussmenge steigt ca. mit der 2,3-fachen Potenz der Düsennummer.
Note on H4: Die Durchflussmenge steigt ca. mit der 2,3-fachen Potenz der Düsennummer.
Note on H12: Die Durchflussmenge steigt linear mit der Düsennummer.
Note on I4: Die Durchflussmenge steigt linear mit der Düsennummer.
Note on I20: Dieser Wert kann für die Korrektur von Einspritzanlagen verwendet werden. Es muss jedoch eventuell beachtet werden, dass die eingespritzte Kraftstoffmenge nicht linear mit der Einspritzzeit ansteigt, weil der Volumenstrom während des Öffnens und Schließens nicht linear mit der Zeit steigt.

## Zweitaktgemisch
Gemisch | 0 | 100 | 50 | 30 | Delta % | Delta % | Delta %
Lambda | 0.7 | 0.707 | 0.714 | 0.72333 | -1 | -2 | -2.3102
| 0.75 | 0.7575 | 0.765 | 0.775 | -1 | -2 | -2.3102
| 0.8 | 0.808 | 0.816 | 0.82667 | -1 | -2 | -2.3102
| 0.85 | 0.8585 | 0.867 | 0.87833 | -1 | -2 | -2.3102
| 0.9 | 0.909 | 0.918 | 0.93 | -1 | -2 | -2.3102
| 0.95 | 0.9595 | 0.969 | 0.98167 | -1 | -2 | -2.3102
| 1 | 1.01 | 1.02 | 1.0333 | -1 | -2 | -2.3102
| 1.05 | 1.0605 | 1.071 | 1.085 | -1 | -2 | -2.3102
| 1.1 | 1.111 | 1.122 | 1.1367 | -1 | -2 | -2.3102
| 1.15 | 1.1615 | 1.173 | 1.1883 | -1 | -2 | -2.3102
| 1.2 | 1.212 | 1.224 | 1.24 | -1 | -2 | -2.3102
| 1.25 | 1.2625 | 1.275 | 1.2917 | -1 | -2 | -2.3102
| 1.3 | 1.313 | 1.326 | 1.3433 | -1 | -2 | -2.3102
Düse | 177 | 177.7674 | 178.5305 | 179.5415