## Diagramme
Hauptdüse | Nadeldüse | Nadel |  | Fehler in Rohdaten: | x1 | x2 | x3 | x4 | x5 | x6 | x7 | Nadel | r1 | r2 | r3 | r4 | r5 | r6 | r7 | Nadeldüse - Nadel | A1 | A2 | A3 | A4 | A5 | A6 | A7 | Hauptdüse | A1 | A2 | A3 | A4 | A5 | A6 | A7
Æ/mm/100 | Typ | Typ | Clip-Pos. | [9 empty] | mm | mm | mm | mm | mm | mm | mm |  | mm² | mm² | mm² | mm² | mm² | mm² | mm² |  | mm² | mm² | mm² | mm² | mm² | mm² | mm² | Clip-Position |  |  |  |  | Nadel | Æ | bar: x1 to x7
142.5 | Y6 | 8DDY1-98 | 1 | 0 | 10.1 | 34.304 | 45.351 | 52.388 | 60.546 | 65.442 | 80.1 | 8DDY1-98 Pos. 1 | 1.49 | 1.49 | 1.3936 | 1.3373 | 1.1593 | 0.81691 | 0.56105 | Y6 / 8DDY1-98 Pos. 1 | 0.71982 | 0.71982 | 1.5932 | 2.0763 | 3.4724 | 5.5979 | 6.7056 | HD 142.5 | 1.5948 | 1.5948 | 1.5948 | 1.5948 | 1.5948 | 1.5948 | 1.5948 | 5 | 4 | 3 | 2 | 1 | Y6 | 3.13
145 | Y6 | 8DDY1-98 | 2 | 0 | 9.3 | 33.504 | 44.551 | 51.588 | 59.746 | 64.642 | 79.3 | 8DDY1-98 Pos. 2 | 1.49 | 1.49 | 1.3936 | 1.3373 | 1.1593 | 0.81691 | 0.56105 | Y6 / 8DDY1-98 Pos. 2 | 0.71982 | 0.71982 | 1.5932 | 2.0763 | 3.4724 | 5.5979 | 6.7056 | HD 145 | 1.6513 | 1.6513 | 1.6513 | 1.6513 | 1.6513 | 1.6513 | 1.6513 | 5 | 4 | 3 | 2 | 1 | Y6 | 3.13
147.5 | Y6 | 8DDY1-98 | 3 | 0 | 8.5 | 32.704 | 43.751 | 50.788 | 58.946 | 63.842 | 78.5 | 8DDY1-98 Pos. 3 | 1.49 | 1.49 | 1.3936 | 1.3373 | 1.1593 | 0.81691 | 0.56105 | Y6 / 8DDY1-98 Pos. 3 | 0.71982 | 0.71982 | 1.5932 | 2.0763 | 3.4724 | 5.5979 | 6.7056 | HD 147.5 | 1.7087 | 1.7087 | 1.7087 | 1.7087 | 1.7087 | 1.7087 | 1.7087 | 5 | 4 | 3 | 2 | 1 | Y6 | 3.13
150 | Y6 | 8DDY1-98 | 4 | 0 | 7.7 | 31.904 | 42.951 | 49.988 | 58.146 | 63.042 | 77.7 | 8DDY1-98 Pos. 4 | 1.49 | 1.49 | 1.3936 | 1.3373 | 1.1593 | 0.81691 | 0.56105 | Y6 / 8DDY1-98 Pos. 4 | 0.71982 | 0.71982 | 1.5932 | 2.0763 | 3.4724 | 5.5979 | 6.7056 | HD 150 | 1.7671 | 1.7671 | 1.7671 | 1.7671 | 1.7671 | 1.7671 | 1.7671 | 5 | 4 | 3 | 2 | 1 | Y6 | 3.13
152.5 | Y6 | 8DDY1-97 | 2 | 0 | 9.3 | 34.077 | 44.551 | 51.588 | 59.746 | 64.642 | 79.3 | 8DDY1-97 Pos. 2 | 1.485 | 1.485 | 1.3936 | 1.3373 | 1.1593 | 0.81691 | 0.56105 | Y6 / 8DDY1-97 Pos. 2 | 0.76655 | 0.76655 | 1.5932 | 2.0763 | 3.4724 | 5.5979 | 6.7055 | HD 152.5 | 1.8265 | 1.8265 | 1.8265 | 1.8265 | 1.8265 | 1.8265 | 1.8265 | 5 | 4 | 3 | 2 | 1 | Y6 | 3.13
155 | Y6 | 8DDY1-97 | 3 | 0 | 8.5 | 33.277 | 43.751 | 50.788 | 58.946 | 63.842 | 78.5 | 8DDY1-97 Pos. 3 | 1.485 | 1.485 | 1.3936 | 1.3373 | 1.1593 | 0.81691 | 0.56105 | Y6 / 8DDY1-97 Pos. 3 | 0.76655 | 0.76655 | 1.5932 | 2.0763 | 3.4724 | 5.5979 | 6.7055 | HD 155 | 1.8869 | 1.8869 | 1.8869 | 1.8869 | 1.8869 | 1.8869 | 1.8869 | 5 | 4 | 3 | 2 | 1 | Y6 | 3.13
157.5 | Y6 | 8DDY1-96 | 3 | 0 | 8.5 | 33.85 | 43.751 | 50.788 | 58.946 | 63.842 | 78.5 | 8DDY1-96 Pos. 3 | 1.48 | 1.48 | 1.3936 | 1.3373 | 1.1593 | 0.81691 | 0.56106 | Y6 / 8DDY1-96 Pos. 3 | 0.81312 | 0.81312 | 1.5932 | 2.0763 | 3.4724 | 5.5979 | 6.7055 | HD 157.5 | 1.9483 | 1.9483 | 1.9483 | 1.9483 | 1.9483 | 1.9483 | 1.9483 | 5 | 4 | 3 | 2 | 1 | Y6 | 3.13

## Nadeln
Nr. | Ein- stiche | Lmax | L0 | K1 | K2 | K3 | K4 | K5 | K6 | K7 | d1 | d2 | d3 | d4 | d5 | d6 | d7 | A1 | A2 | A3 | A4 | A5 | A6 | A7 | Fehler 1
|  | mm | mm | mm | mm | mm | mm | mm | mm | mm | mm | mm | mm | mm | mm | mm | mm | mm² | mm² | mm² | mm² | mm² | mm² | mm²
1EZ1 | 1 | 15.323 | 3.55 | 3 | 4.3 | 7.3 | 11.773 | 11.773 | 11.773 | 11.773 | 1.97 | 1.97 | 1.9002 | 0.5486 | 0.5486 | 0.5486 | 0.5486 | 3.0481 | 3.0481 | 2.8359 | 0.23638 | 0.23638 | 0.23638 | 0.23638
1HZ1 | 1 | 14 | 1.55 | 3 | 6.7 | 9 | 12.45 | 12.45 | 12.45 | 12.45 | 1.97 | 1.97 | 1.8897 | 1.4072 | 1.4072 | 1.4072 | 1.4072 | 3.0481 | 3.0481 | 2.8047 | 1.5553 | 1.5553 | 1.5553 | 1.5553
1HZ5 | 1 | 16.65 | 3.55 | 3 | 4.3 | 7.9 | 13.1 | 13.1 | 13.1 | 13.1 | 1.5 | 1.5 | 1.3806 | 0.38076 | 0.38076 | 0.38076 | 0.38076 | 1.7671 | 1.7671 | 1.497 | 0.11387 | 0.11387 | 0.11387 | 0.11387
1IZ1 | 1 | 15.981 | 3.55 | 3 | 4.3 | 7.3 | 12.431 | 12.431 | 12.431 | 12.431 | 1.97 | 1.97 | 1.8504 | 0.75077 | 0.75077 | 0.75077 | 0.75077 | 3.0481 | 3.0481 | 2.6893 | 0.44269 | 0.44269 | 0.44269 | 0.44269
1KZ2 | 1 | 16.65 | 3.55 | 3 | 4.3 | 7.9 | 13.1 | 13.1 | 13.1 | 13.1 | 1.97 | 1.97 | 1.8003 | 0.85229 | 0.85229 | 0.85229 | 0.85229 | 3.0481 | 3.0481 | 2.5456 | 0.57052 | 0.57052 | 0.57052 | 0.57052
1L1 | 1 | 16 | 3.55 | 3 | 7.2 | 12.45 | 12.45 | 12.45 | 12.45 | 12.45 | 1.97 | 1.97 | 1.695 | 1.695 | 1.695 | 1.695 | 1.695 | 3.0481 | 3.0481 | 2.2566 | 2.2566 | 2.2566 | 2.2566 | 2.2566
1L2 | 1 | 16 | 3.55 | 7.1 | 12.45 | 12.45 | 12.45 | 12.45 | 12.45 | 12.45 | 1.97 | 1.6898 | 1.6898 | 1.6898 | 1.6898 | 1.6898 | 1.6898 | 3.0481 | 2.2427 | 2.2427 | 2.2427 | 2.2427 | 2.2427 | 2.2427 | K1 fehlt in den Rohdaten! K0 verwendet.
1LZ3 | 1 | 15.5 | 3.55 | 2.5 | 6.5 | 8.5 | 11.95 | 11.95 | 11.95 | 11.95 | 1.97 | 1.97 | 1.8653 | 1.3828 | 1.3828 | 1.3828 | 1.3828 | 3.0481 | 3.0481 | 2.7325 | 1.5017 | 1.5017 | 1.5017 | 1.5017
1LZ4 | 1 | 15.5 | 3.55 | 2.5 | 6.1 | 8.1 | 11.95 | 11.95 | 11.95 | 11.95 | 1.97 | 1.97 | 1.8653 | 1.3268 | 1.3268 | 1.3268 | 1.3268 | 3.0481 | 3.0481 | 2.7325 | 1.3827 | 1.3827 | 1.3827 | 1.3827
1LZ5 | 1 | 15.5 | 3.55 | 2.5 | 5.9 | 7.9 | 11.95 | 11.95 | 11.95 | 11.95 | 1.97 | 1.97 | 1.8653 | 1.2988 | 1.2988 | 1.2988 | 1.2988 | 3.0481 | 3.0481 | 2.7325 | 1.325 | 1.325 | 1.325 | 1.325
1LZ6 | 1 | 15.5 | 3.55 | 2.5 | 6.3 | 8.3 | 11.95 | 11.95 | 11.95 | 11.95 | 1.97 | 1.97 | 1.8653 | 1.3548 | 1.3548 | 1.3548 | 1.3548 | 3.0481 | 3.0481 | 2.7325 | 1.4416 | 1.4416 | 1.4416 | 1.4416
1LZ7 | 1 | 15.5 | 3.55 | 2.5 | 5.5 | 7.5 | 11.95 | 11.95 | 11.95 | 11.95 | 1.97 | 1.97 | 1.8653 | 1.2429 | 1.2429 | 1.2429 | 1.2429 | 3.0481 | 3.0481 | 2.7325 | 1.2133 | 1.2133 | 1.2133 | 1.2133
1LZ8 | 1 | 15.5 | 3.55 | 2.5 | 5.7 | 7.7 | 11.95 | 11.95 | 11.95 | 11.95 | 1.97 | 1.97 | 1.8653 | 1.2709 | 1.2709 | 1.2709 | 1.2709 | 3.0481 | 3.0481 | 2.7325 | 1.2685 | 1.2685 | 1.2685 | 1.2685
1LZ10 | 1 | 15.5 | 3.55 | 2.5 | 6.1 | 8.1 | 11.95 | 11.95 | 11.95 | 11.95 | 1.97 | 1.97 | 1.8653 | 1.056 | 1.056 | 1.056 | 1.056 | 3.0481 | 3.0481 | 2.7325 | 0.87575 | 0.87575 | 0.87575 | 0.87575
1MZ1 | 1 | 15.981 | 3.55 | 3 | 4.3 | 7.3 | 12.431 | 12.431 | 12.431 | 12.431 | 1.97 | 1.97 | 1.7998 | 0.75288 | 0.75288 | 0.75288 | 0.75288 | 3.0481 | 3.0481 | 2.5441 | 0.44519 | 0.44519 | 0.44519 | 0.44519
1P1 | 1 | 16 | 3.55 | 7.5 | 12.45 | 12.45 | 12.45 | 12.45 | 12.45 | 12.45 | 1.97 | 1.6243 | 1.6243 | 1.6243 | 1.6243 | 1.6243 | 1.6243 | 3.0481 | 2.0721 | 2.0721 | 2.0721 | 2.0721 | 2.0721 | 2.0721 | K1 fehlt in den Rohdaten! K0 verwendet.
1T2 | 3 | 16.2 | 3.55 | 6.8 | 12.65 | 12.65 | 12.65 | 12.65 | 12.65 | 12.65 | 2 | 1.4892 | 1.4892 | 1.4892 | 1.4892 | 1.4892 | 1.4892 | 3.1416 | 1.7417 | 1.7417 | 1.7417 | 1.7417 | 1.7417 | 1.7417 | K1 fehlt in den Rohdaten! K0 verwendet.
1Z1 | 1 | 11.15 | 1.55 | 3.2 | 8.1 | 9.6 | 9.6 | 9.6 | 9.6 | 9.6 | 1.83 | 1.83 | 0.75977 | 0.75977 | 0.75977 | 0.75977 | 0.75977 | 2.6302 | 2.6302 | 0.45337 | 0.45337 | 0.45337 | 0.45337 | 0.45337
1Z2 | 1 | 18.45 | 1.55 | 3.2 | 5.4 | 16.9 | 16.9 | 16.9 | 16.9 | 16.9 | 1.9 | 1.9 | -6.3051 | -6.3051 | -6.3051 | -6.3051 | -6.3051 | 2.8353 | 2.8353 | 31.2228 | 31.2228 | 31.2228 | 31.2228 | 31.2228 | Winkel oder Durchmesser in den Rohdaten unplausibel!
1Z3 | 1 | 10.95 | 1.55 | 3.2 | 8.2 | 9.4 | 9.4 | 9.4 | 9.4 | 9.4 | 1.94 | 1.94 | 1.4043 | 1.4043 | 1.4043 | 1.4043 | 1.4043 | 2.9559 | 2.9559 | 1.5488 | 1.5488 | 1.5488 | 1.5488 | 1.5488
1Z5 | 1 | 16 | 3.55 | 3 | 7 | 12.45 | 12.45 | 12.45 | 12.45 | 12.45 | 1.97 | 1.97 | 1.2078 | 1.2078 | 1.2078 | 1.2078 | 1.2078 | 3.0481 | 3.0481 | 1.1457 | 1.1457 | 1.1457 | 1.1457 | 1.1457
1Z6 | 1 | 16 | 3.55 | 3 | 6.5 | 12.45 | 12.45 | 12.45 | 12.45 | 12.45 | 1.97 | 1.97 | 1.1379 | 1.1379 | 1.1379 | 1.1379 | 1.1379 | 3.0481 | 3.0481 | 1.0169 | 1.0169 | 1.0169 | 1.0169 | 1.0169
1Z7 | 1 | 16 | 3.55 | 3 | 6.7 | 12.45 | 12.45 | 12.45 | 12.45 | 12.45 | 1.97 | 1.97 | 1.1658 | 1.1658 | 1.1658 | 1.1658 | 1.1658 | 3.0481 | 3.0481 | 1.0675 | 1.0675 | 1.0675 | 1.0675 | 1.0675
1Z13 | 5 | 15 | 2.6 | 6.2 | 12.4 | 12.4 | 12.4 | 12.4 | 12.4 | 12.4 | 2 | 0.91514 | 0.91514 | 0.91514 | 0.91514 | 0.91514 | 0.91514 | 3.1416 | 0.65776 | 0.65776 | 0.65776 | 0.65776 | 0.65776 | 0.65776 | K1 fehlt in den Rohdaten! K0 verwendet.
1Z14 | 5 | 15 | 2.6 | 6 | 12.4 | 12.4 | 12.4 | 12.4 | 12.4 | 12.4 | 2 | 0.88015 | 0.88015 | 0.88015 | 0.88015 | 0.88015 | 0.88015 | 3.1416 | 0.60841 | 0.60841 | 0.60841 | 0.60841 | 0.60841 | 0.60841 | K1 fehlt in den Rohdaten! K0 verwendet.
1Z20 | 1 | 16.8 | 3.55 | 3 | 5.4 | 7.35 | 13.25 | 13.25 | 13.25 | 13.25 | 1.97 | 1.97 | 1.5945 | 0.87275 | 0.87275 | 0.87275 | 0.87275 | 3.0481 | 3.0481 | 1.9968 | 0.59824 | 0.59824 | 0.59824 | 0.59824
1Z24 | 1 | 16.2 | 3.55 | 2.5 | 5.3 | 12.65 | 12.65 | 12.65 | 12.65 | 12.65 | 1.97 | 1.97 | 0.94208 | 0.94208 | 0.94208 | 0.94208 | 0.94208 | 3.0481 | 3.0481 | 0.69705 | 0.69705 | 0.69705 | 0.69705 | 0.69705
1Z25 | 1 | 16.2 | 3.55 | 2.5 | 6.2 | 12.65 | 12.65 | 12.65 | 12.65 | 12.65 | 1.97 | 1.97 | 1.0679 | 1.0679 | 1.0679 | 1.0679 | 1.0679 | 3.0481 | 3.0481 | 0.89575 | 0.89575 | 0.89575 | 0.89575 | 0.89575
1Z26 | 1 | 16.2 | 3.55 | 7.1 | 12.65 | 12.65 | 12.65 | 12.65 | 12.65 | 12.65 | 2 | 1.2238 | 1.2238 | 1.2238 | 1.2238 | 1.2238 | 1.2238 | 3.1416 | 1.1763 | 1.1763 | 1.1763 | 1.1763 | 1.1763 | 1.1763 | K1 fehlt in den Rohdaten! K0 verwendet.
1Z27 | 1 | 16.2 | 3.55 | 6.5 | 12.65 | 12.65 | 12.65 | 12.65 | 12.65 | 12.65 | 2 | 1.1399 | 1.1399 | 1.1399 | 1.1399 | 1.1399 | 1.1399 | 3.1416 | 1.0205 | 1.0205 | 1.0205 | 1.0205 | 1.0205 | 1.0205 | K1 fehlt in den Rohdaten! K0 verwendet.
1Z28 | 1 | 16.2 | 3.55 | 6.1 | 12.65 | 12.65 | 12.65 | 12.65 | 12.65 | 12.65 | 2 | 1.084 | 1.084 | 1.084 | 1.084 | 1.084 | 1.084 | 3.1416 | 0.92282 | 0.92282 | 0.92282 | 0.92282 | 0.92282 | 0.92282 | K1 fehlt in den Rohdaten! K0 verwendet.
1Z29 | 1 | 16.2 | 3.55 | 5.7 | 12.65 | 12.65 | 12.65 | 12.65 | 12.65 | 12.65 | 2 | 1.028 | 1.028 | 1.028 | 1.028 | 1.028 | 1.028 | 3.1416 | 0.83002 | 0.83002 | 0.83002 | 0.83002 | 0.83002 | 0.83002 | K1 fehlt in den Rohdaten! K0 verwendet.
1Z34 | 1 | 15.2 | 3.55 | 7.8 | 11.65 | 11.65 | 11.65 | 11.65 | 11.65 | 11.65 | 2 | 0.93496 | 0.93496 | 0.93496 | 0.93496 | 0.93496 | 0.93496 | 3.1416 | 0.68656 | 0.68656 | 0.68656 | 0.68656 | 0.68656 | 0.68656 | K1 fehlt in den Rohdaten! K0 verwendet.
1ZL18 | 1 | 15.5 | 3.55 | 5 | 5.03 | 6.1 | 8.1 | 11.95 | 11.95 | 11.95 | 2 | 1.9701 | 1.9701 | 1.8653 | 1.3269 | 1.3269 | 1.3269 | 3.1416 | 3.0483 | 3.0483 | 2.7328 | 1.3828 | 1.3828 | 1.3828 | K1 fehlt in den Rohdaten! K0 verwendet.
1ZZ22 | 1 | 16.65 | 3.55 | 7 | 4.75 | 7.2 | 13.1 | 13.1 | 13.1 | 13.1 | 1.97 | 1.97 | 1.5944 | 0.87267 | 0.87267 | 0.87267 | 0.87267 | 3.0481 | 3.0481 | 1.9965 | 0.59812 | 0.59812 | 0.59812 | 0.59812
2C1 | 1 | 23 | 1 | 14 | 22 | 22 | 22 | 22 | 22 | 22 | 2.025 | 1.9203 | 1.9203 | 1.9203 | 1.9203 | 1.9203 | 1.9203 | 3.2206 | 2.8961 | 2.8961 | 2.8961 | 2.8961 | 2.8961 | 2.8961 | K1 fehlt in den Rohdaten! K0 verwendet.
2Z1 | 1 | 23.072 | 6.5 | 4.989 | 13.3 | 15 | 16.572 | 16.572 | 16.572 | 16.572 | 3.279 | 3.5691 | 3.7176 | 3.7176 | 3.7176 | 3.7176 | 3.7176 | 8.4445 | 10.005 | 10.8545 | 10.8545 | 10.8545 | 10.8545 | 10.8545 | K1 fehlt in den Rohdaten! K0 verwendet.
2ZH1 | 1 | 23 | 1 | 12.6 | 17.1 | 22 | 22 | 22 | 22 | 22 | 2.025 | 1.4745 | 1.3035 | 1.3035 | 1.3035 | 1.3035 | 1.3035 | 3.2206 | 1.7077 | 1.3344 | 1.3344 | 1.3344 | 1.3344 | 1.3344 | K1 fehlt in den Rohdaten! K0 verwendet.
3BP1 | 5 | 33.5 | 2.6 | 8.05 | 15.3 | 30.9 | 30.9 | 30.9 | 30.9 | 30.9 | 2.025 | 1.9681 | 0.90116 | 0.90116 | 0.90116 | 0.90116 | 0.90116 | 3.2206 | 3.042 | 0.63781 | 0.63781 | 0.63781 | 0.63781 | 0.63781 | K1 fehlt in den Rohdaten! K0 verwendet.
3C3 | 5 | 34.5 | 2.6 | 13 | 31.9 | 31.9 | 31.9 | 31.9 | 31.9 | 31.9 | 2.025 | 1.7776 | 1.7776 | 1.7776 | 1.7776 | 1.7776 | 1.7776 | 3.2206 | 2.4817 | 2.4817 | 2.4817 | 2.4817 | 2.4817 | 2.4817 | K1 fehlt in den Rohdaten! K0 verwendet.
3CE1 | 5 | 31 | 2.6 | 10 | 15.3 | 28.4 | 28.4 | 28.4 | 28.4 | 28.4 | 2.025 | 1.9556 | 1.6698 | 1.6698 | 1.6698 | 1.6698 | 1.6698 | 3.2206 | 3.0037 | 2.1899 | 2.1899 | 2.1899 | 2.1899 | 2.1899 | K1 fehlt in den Rohdaten! K0 verwendet.
3CF1 | 5 | 34.5 | 2.6 | 13 | 19 | 31.9 | 31.9 | 31.9 | 31.9 | 31.9 | 2.025 | 1.9465 | 1.6087 | 1.6087 | 1.6087 | 1.6087 | 1.6087 | 3.2206 | 2.9756 | 2.0326 | 2.0326 | 2.0326 | 2.0326 | 2.0326 | K1 fehlt in den Rohdaten! K0 verwendet.
3CJ3 | 5 | 32.5 | 2.6 | 12.5 | 17.3 | 29.9 | 29.9 | 29.9 | 29.9 | 29.9 | 2.025 | 1.9622 | 1.4123 | 1.4123 | 1.4123 | 1.4123 | 1.4123 | 3.2206 | 3.0239 | 1.5666 | 1.5666 | 1.5666 | 1.5666 | 1.5666 | K1 fehlt in den Rohdaten! K0 verwendet.
3CK1 | 5 | 39.1 | 2.6 | 11 | 15 | 36.5 | 36.5 | 36.5 | 36.5 | 36.5 | 2.025 | 1.9726 | 0.94052 | 0.94052 | 0.94052 | 0.94052 | 0.94052 | 3.2206 | 3.0562 | 0.69474 | 0.69474 | 0.69474 | 0.69474 | 0.69474 | K1 fehlt in den Rohdaten! K0 verwendet.
3CN1 | 5 | 36 | 2.6 | 14.2 | 17.2 | 23.4 | 33.4 | 33.4 | 33.4 | 33.4 | 2.025 | 1.9857 | 1.6069 | 1.6069 | 1.6069 | 1.6069 | 1.6069 | 3.2206 | 3.0969 | 2.0279 | 2.0279 | 2.0279 | 2.0279 | 2.0279 | K1 fehlt in den Rohdaten! K0 verwendet.
3CN2 | 5 | 38 | 2.6 | 16.2 | 19.2 | 25.4 | 35.4 | 35.4 | 35.4 | 35.4 | 2.025 | 1.9857 | 1.6069 | 1.6069 | 1.6069 | 1.6069 | 1.6069 | 3.2206 | 3.0969 | 2.0279 | 2.0279 | 2.0279 | 2.0279 | 2.0279 | K1 fehlt in den Rohdaten! K0 verwendet.
3CP1 | 5 | 31.5 | 2.6 | 9.3 | 13.3 | 28.9 | 28.9 | 28.9 | 28.9 | 28.9 | 2.025 | 1.9668 | 0.87732 | 0.87732 | 0.87732 | 0.87732 | 0.87732 | 3.2206 | 3.0383 | 0.60451 | 0.60451 | 0.60451 | 0.60451 | 0.60451 | K1 fehlt in den Rohdaten! K0 verwendet.
3CP3 | 5 | 33.5 | 2.6 | 11.3 | 15.3 | 30.9 | 30.9 | 30.9 | 30.9 | 30.9 | 2.025 | 1.9668 | 0.89994 | 0.89994 | 0.89994 | 0.89994 | 0.89994 | 3.2206 | 3.0383 | 0.63609 | 0.63609 | 0.63609 | 0.63609 | 0.63609 | K1 fehlt in den Rohdaten! K0 verwendet.
3CR1 | 5 | 35 | 2.6 | 10.4 | 11.3 | 20.5 | 32.4 | 32.4 | 32.4 | 32.4 | 2.005 | 2.005 | 1.8846 | 0.94947 | 0.94947 | 0.94947 | 0.94947 | 3.1573 | 3.1573 | 2.7894 | 0.70803 | 0.70803 | 0.70803 | 0.70803
3CR2 | 5 | 37 | 2.6 | 13 | 19 | 33.6 | 34.4 | 34.4 | 34.4 | 34.4 | 2.025 | 1.9465 | 0.79919 | 0.79919 | 0.79919 | 0.79919 | 0.79919 | 3.2206 | 2.9756 | 0.50163 | 0.50163 | 0.50163 | 0.50163 | 0.50163 | K1 fehlt in den Rohdaten! K0 verwendet.
3CR3 | 5 | 36.5 | 2.6 | 12.8 | 18.3 | 31.4 | 33.9 | 33.9 | 33.9 | 33.9 | 2.025 | 1.953 | 0.9236 | 0.9236 | 0.9236 | 0.9236 | 0.9236 | 3.2206 | 2.9957 | 0.66998 | 0.66998 | 0.66998 | 0.66998 | 0.66998 | K1 fehlt in den Rohdaten! K0 verwendet.
3CR4 | 5 | 36 | 2.6 | 11.3 | 12.8 | 21.5 | 33.4 | 33.4 | 33.4 | 33.4 | 2.005 | 2.005 | 1.8911 | 0.95601 | 0.95601 | 0.95601 | 0.95601 | 3.1573 | 3.1573 | 2.8088 | 0.71782 | 0.71782 | 0.71782 | 0.71782
3CR9 | 5 | 39.9 | 2.6 | 14.8 | 20.3 | 33.4 | 37.3 | 37.3 | 37.3 | 37.3 | 2.025 | 1.953 | 0.9236 | 0.9236 | 0.9236 | 0.9236 | 0.9236 | 3.2206 | 2.9957 | 0.66998 | 0.66998 | 0.66998 | 0.66998 | 0.66998 | K1 fehlt in den Rohdaten! K0 verwendet.
3CR11 | 5 | 39.9 | 2.6 | 15.1 | 20.6 | 33.7 | 37.3 | 37.3 | 37.3 | 37.3 | 2.025 | 1.953 | 0.9236 | 0.9236 | 0.9236 | 0.9236 | 0.9236 | 3.2206 | 2.9957 | 0.66998 | 0.66998 | 0.66998 | 0.66998 | 0.66998 | K1 fehlt in den Rohdaten! K0 verwendet.
3CT1 | 5 | 37 | 2.6 | 13 | 19 | 32.1 | 34.4 | 34.4 | 34.4 | 34.4 | 2.025 | 1.9465 | 0.80254 | 0.80254 | 0.80254 | 0.80254 | 0.80254 | 3.2206 | 2.9756 | 0.50585 | 0.50585 | 0.50585 | 0.50585 | 0.50585 | K1 fehlt in den Rohdaten! K0 verwendet.
3CT2 | 5 | 36 | 2.6 | 12.5 | 18 | 31.1 | 33.4 | 33.4 | 33.4 | 33.4 | 2.025 | 1.953 | 0.80909 | 0.80909 | 0.80909 | 0.80909 | 0.80909 | 3.2206 | 2.9957 | 0.51414 | 0.51414 | 0.51414 | 0.51414 | 0.51414 | K1 fehlt in den Rohdaten! K0 verwendet.
3CX1 | 5 | 37.5 | 2.6 | 10.9 | 14.9 | 18.9 | 34.9 | 34.9 | 34.9 | 34.9 | 2.025 | 1.9726 | 1.5534 | 1.5534 | 1.5534 | 1.5534 | 1.5534 | 3.2206 | 3.0562 | 1.8952 | 1.8952 | 1.8952 | 1.8952 | 1.8952 | K1 fehlt in den Rohdaten! K0 verwendet.
3D2 | 1 | 16 | 2.6 | 3 | 13.4 | 13.4 | 13.4 | 13.4 | 13.4 | 13.4 | 2 | 2 | 2 | 2 | 2 | 2 | 2 | 3.1416 | 3.1416 | 3.1416 | 3.1416 | 3.1416 | 3.1416 | 3.1416 | K1 fehlt in den Rohdaten! K0 verwendet.
3D3 | 5 | 33.9 | 2.6 | 11.9 | 31.3 | 31.3 | 31.3 | 31.3 | 31.3 | 31.3 | 2.025 | 1.6864 | 1.6864 | 1.6864 | 1.6864 | 1.6864 | 1.6864 | 3.2206 | 2.2336 | 2.2336 | 2.2336 | 2.2336 | 2.2336 | 2.2336 | K1 fehlt in den Rohdaten! K0 verwendet.
3D4 | 5 | 32.5 | 2.6 | 13.9 | 29.9 | 29.9 | 29.9 | 29.9 | 29.9 | 29.9 | 2.025 | 1.7457 | 1.7457 | 1.7457 | 1.7457 | 1.7457 | 1.7457 | 3.2206 | 2.3936 | 2.3936 | 2.3936 | 2.3936 | 2.3936 | 2.3936 | K1 fehlt in den Rohdaten! K0 verwendet.
3D12 | 5 | 39.8 | 2.6 | 15.1 | 37.2 | 37.2 | 37.2 | 37.2 | 37.2 | 37.2 | 2.515 | 2.1293 | 2.1293 | 2.1293 | 2.1293 | 2.1293 | 2.1293 | 4.9678 | 3.5608 | 3.5608 | 3.5608 | 3.5608 | 3.5608 | 3.5608 | K1 fehlt in den Rohdaten! K0 verwendet.
3D13 | 5 | 31.5 | 2.6 | 12.6 | 28.9 | 28.9 | 28.9 | 28.9 | 28.9 | 28.9 | 2.025 | 1.7405 | 1.7405 | 1.7405 | 1.7405 | 1.7405 | 1.7405 | 3.2206 | 2.3792 | 2.3792 | 2.3792 | 2.3792 | 2.3792 | 2.3792 | K1 fehlt in den Rohdaten! K0 verwendet.
3D15 | 5 | 36.5 | 2.6 | 14 | 33.9 | 33.9 | 33.9 | 33.9 | 33.9 | 33.9 | 2.025 | 1.6777 | 1.6777 | 1.6777 | 1.6777 | 1.6777 | 1.6777 | 3.2206 | 2.2106 | 2.2106 | 2.2106 | 2.2106 | 2.2106 | 2.2106 | K1 fehlt in den Rohdaten! K0 verwendet.
3D16 | 5 | 34.5 | 2.6 | 12.6 | 31.9 | 31.9 | 31.9 | 31.9 | 31.9 | 31.9 | 2.025 | 1.6881 | 1.6881 | 1.6881 | 1.6881 | 1.6881 | 1.6881 | 3.2206 | 2.2382 | 2.2382 | 2.2382 | 2.2382 | 2.2382 | 2.2382 | K1 fehlt in den Rohdaten! K0 verwendet.
3D18 | 1 | 34.5 | 2.6 | 12.6 | 31.9 | 31.9 | 31.9 | 31.9 | 31.9 | 31.9 | 2.025 | 1.6881 | 1.6881 | 1.6881 | 1.6881 | 1.6881 | 1.6881 | 3.2206 | 2.2382 | 2.2382 | 2.2382 | 2.2382 | 2.2382 | 2.2382 | K1 fehlt in den Rohdaten! K0 verwendet.
3D19 | 5 | 34.5 | 2.6 | 11.9 | 31.9 | 31.9 | 31.9 | 31.9 | 31.9 | 31.9 | 2.025 | 1.6759 | 1.6759 | 1.6759 | 1.6759 | 1.6759 | 1.6759 | 3.2206 | 2.206 | 2.206 | 2.206 | 2.206 | 2.206 | 2.206 | K1 fehlt in den Rohdaten! K0 verwendet.
3D20 | 5 | 32 | 2.6 | 10.6 | 29.4 | 29.4 | 29.4 | 29.4 | 29.4 | 29.4 | 2.025 | 1.6969 | 1.6969 | 1.6969 | 1.6969 | 1.6969 | 1.6969 | 3.2206 | 2.2614 | 2.2614 | 2.2614 | 2.2614 | 2.2614 | 2.2614 | K1 fehlt in den Rohdaten! K0 verwendet.
3D21 | 5 | 36.5 | 2.6 | 13.9 | 33.9 | 33.9 | 33.9 | 33.9 | 33.9 | 33.9 | 2.025 | 1.6759 | 1.6759 | 1.6759 | 1.6759 | 1.6759 | 1.6759 | 3.2206 | 2.206 | 2.206 | 2.206 | 2.206 | 2.206 | 2.206 | K1 fehlt in den Rohdaten! K0 verwendet.
3D22 | 5 | 34.5 | 2.6 | 13 | 31.9 | 31.9 | 31.9 | 31.9 | 31.9 | 31.9 | 2.025 | 1.6951 | 1.6951 | 1.6951 | 1.6951 | 1.6951 | 1.6951 | 3.2206 | 2.2568 | 2.2568 | 2.2568 | 2.2568 | 2.2568 | 2.2568 | K1 fehlt in den Rohdaten! K0 verwendet.
3D23 | 5 | 34.5 | 2.6 | 13 | 31.9 | 31.9 | 31.9 | 31.9 | 31.9 | 31.9 | 2.025 | 1.6951 | 1.6951 | 1.6951 | 1.6951 | 1.6951 | 1.6951 | 3.2206 | 2.2568 | 2.2568 | 2.2568 | 2.2568 | 2.2568 | 2.2568 | K1 fehlt in den Rohdaten! K0 verwendet.
3D24 | 5 | 34.5 | 2.6 | 13 | 31.9 | 31.9 | 31.9 | 31.9 | 31.9 | 31.9 | 2.025 | 1.6951 | 1.6951 | 1.6951 | 1.6951 | 1.6951 | 1.6951 | 3.2206 | 2.2568 | 2.2568 | 2.2568 | 2.2568 | 2.2568 | 2.2568 | K1 fehlt in den Rohdaten! K0 verwendet.
3D25 | 5 | 34.5 | 2.6 | 12.6 | 31.9 | 31.9 | 31.9 | 31.9 | 31.9 | 31.9 | 2.025 | 1.6881 | 1.6881 | 1.6881 | 1.6881 | 1.6881 | 1.6881 | 3.2206 | 2.2382 | 2.2382 | 2.2382 | 2.2382 | 2.2382 | 2.2382 | K1 fehlt in den Rohdaten! K0 verwendet.
3DH17 | 5 | 31.5 | 2.6 | 11 | 16 | 28.9 | 28.9 | 28.9 | 28.9 | 28.9 | 2.025 | 1.9377 | 1.4874 | 1.4874 | 1.4874 | 1.4874 | 1.4874 | 3.2206 | 2.949 | 1.7376 | 1.7376 | 1.7376 | 1.7376 | 1.7376 | K1 fehlt in den Rohdaten! K0 verwendet.
3DH19 | 5 | 31.5 | 2.6 | 10 | 16 | 28.9 | 28.9 | 28.9 | 28.9 | 28.9 | 2.025 | 1.9378 | 1.4874 | 1.4874 | 1.4874 | 1.4874 | 1.4874 | 3.2206 | 2.9491 | 1.7376 | 1.7376 | 1.7376 | 1.7376 | 1.7376 | K1 fehlt in den Rohdaten! K0 verwendet.
3DI1 | 5 | 39.1 | 2.6 | 11.1 | 16.1 | 36.5 | 36.5 | 36.5 | 36.5 | 36.5 | 2.025 | 1.9377 | 1.1365 | 1.1365 | 1.1365 | 1.1365 | 1.1365 | 3.2206 | 2.949 | 1.0145 | 1.0145 | 1.0145 | 1.0145 | 1.0145 | K1 fehlt in den Rohdaten! K0 verwendet.
3DJ1 | 5 | 32.5 | 2.6 | 12.5 | 17.3 | 29.9 | 29.9 | 29.9 | 29.9 | 29.9 | 2.025 | 1.9412 | 1.3914 | 1.3914 | 1.3914 | 1.3914 | 1.3914 | 3.2206 | 2.9596 | 1.5204 | 1.5204 | 1.5204 | 1.5204 | 1.5204 | K1 fehlt in den Rohdaten! K0 verwendet.
3DJ2 | 5 | 37.3 | 2.6 | 10.1 | 18.1 | 34.7 | 34.7 | 34.7 | 34.7 | 34.7 | 2.025 | 1.8854 | 1.1609 | 1.1609 | 1.1609 | 1.1609 | 1.1609 | 3.2206 | 2.7918 | 1.0586 | 1.0586 | 1.0586 | 1.0586 | 1.0586 | K1 fehlt in den Rohdaten! K0 verwendet.
3DJ3 | 5 | 35.5 | 2.6 | 13.7 | 16.7 | 25.25 | 32.9 | 32.9 | 32.9 | 32.9 | 2.025 | 1.9726 | 1.5995 | 1.5995 | 1.5995 | 1.5995 | 1.5995 | 3.2206 | 3.0562 | 2.0094 | 2.0094 | 2.0094 | 2.0094 | 2.0094 | K1 fehlt in den Rohdaten! K0 verwendet.
3DJ4 | 5 | 39 | 2.6 | 13.7 | 16.717 | 25.25 | 36.4 | 36.4 | 36.4 | 36.4 | 2.025 | 1.9723 | 1.6 | 1.6 | 1.6 | 1.6 | 1.6 | 3.2206 | 3.0553 | 2.0105 | 2.0105 | 2.0105 | 2.0105 | 2.0105 | K1 fehlt in den Rohdaten! K0 verwendet.
3DJ5 | 5 | 32.5 | 2.6 | 12.5 | 17.3 | 29.9 | 29.9 | 29.9 | 29.9 | 29.9 | 2.025 | 1.9412 | 1.3914 | 1.3914 | 1.3914 | 1.3914 | 1.3914 | 3.2206 | 2.9596 | 1.5204 | 1.5204 | 1.5204 | 1.5204 | 1.5204 | K1 fehlt in den Rohdaten! K0 verwendet.
3DJ6 | 5 | 32.5 | 2.6 | 13 | 17.8 | 29.9 | 29.9 | 29.9 | 29.9 | 29.9 | 2.025 | 1.9412 | 1.4132 | 1.4132 | 1.4132 | 1.4132 | 1.4132 | 3.2206 | 2.9596 | 1.5685 | 1.5685 | 1.5685 | 1.5685 | 1.5685 | K1 fehlt in den Rohdaten! K0 verwendet.
3DJ7 | 5 | 32.5 | 2.6 | 12.5 | 17.3 | 29.9 | 29.9 | 29.9 | 29.9 | 29.9 | 2.025 | 1.9412 | 1.3914 | 1.3914 | 1.3914 | 1.3914 | 1.3914 | 3.2206 | 2.9596 | 1.5204 | 1.5204 | 1.5204 | 1.5204 | 1.5204 | K1 fehlt in den Rohdaten! K0 verwendet.
3DJ8 | 5 | 39.1 | 2.6 | 11.6 | 17.6 | 36.5 | 36.5 | 36.5 | 36.5 | 36.5 | 2.025 | 1.9203 | 1.0955 | 1.0955 | 1.0955 | 1.0955 | 1.0955 | 3.2206 | 2.8961 | 0.94254 | 0.94254 | 0.94254 | 0.94254 | 0.94254 | K1 fehlt in den Rohdaten! K0 verwendet.
3DJ22 | 5 | 32.5 | 2.6 | 12.5 | 17.3 | 29.9 | 29.9 | 29.9 | 29.9 | 29.9 | 2.025 | 1.9412 | 1.3914 | 1.3914 | 1.3914 | 1.3914 | 1.3914 | 3.2206 | 2.9596 | 1.5204 | 1.5204 | 1.5204 | 1.5204 | 1.5204 | K1 fehlt in den Rohdaten! K0 verwendet.
3DJ24 | 5 | 37 | 2.6 | 14.5 | 19.3 | 34.4 | 34.4 | 34.4 | 34.4 | 34.4 | 2.025 | 1.9412 | 1.2823 | 1.2823 | 1.2823 | 1.2823 | 1.2823 | 3.2206 | 2.9596 | 1.2913 | 1.2913 | 1.2913 | 1.2913 | 1.2913 | K1 fehlt in den Rohdaten! K0 verwendet.
3DL1 | 5 | 39.9 | 2.6 | 15 | 27 | 37.3 | 37.3 | 37.3 | 37.3 | 37.3 | 2.025 | 1.8156 | 1.2761 | 1.2761 | 1.2761 | 1.2761 | 1.2761 | 3.2206 | 2.5889 | 1.279 | 1.279 | 1.279 | 1.279 | 1.279 | K1 fehlt in den Rohdaten! K0 verwendet.
3DL2 | 5 | 36.8 | 2.6 | 10.8 | 15.8 | 34.2 | 34.2 | 34.2 | 34.2 | 34.2 | 2.025 | 1.9377 | 0.97409 | 0.97409 | 0.97409 | 0.97409 | 0.97409 | 3.2206 | 2.949 | 0.74523 | 0.74523 | 0.74523 | 0.74523 | 0.74523 | K1 fehlt in den Rohdaten! K0 verwendet.
3DN21 | 5 | 31.5 | 2.6 | 10 | 14 | 28.9 | 28.9 | 28.9 | 28.9 | 28.9 | 2.025 | 1.9668 | 1.0564 | 1.0564 | 1.0564 | 1.0564 | 1.0564 | 3.2206 | 3.0383 | 0.87644 | 0.87644 | 0.87644 | 0.87644 | 0.87644 | K1 fehlt in den Rohdaten! K0 verwendet.
3DR1 | 5 | 35 | 2.6 | 11.55 | 20.85 | 32.4 | 32.4 | 32.4 | 32.4 | 32.4 | 2.025 | 1.8627 | 0.95508 | 0.95508 | 0.95508 | 0.95508 | 0.95508 | 3.2206 | 2.725 | 0.71642 | 0.71642 | 0.71642 | 0.71642 | 0.71642 | K1 fehlt in den Rohdaten! K0 verwendet.
3DR2 | 5 | 35 | 2.6 | 10.3 | 12.2 | 20.85 | 32.4 | 32.4 | 32.4 | 32.4 | 2.008 | 2.008 | 1.857 | 0.94942 | 0.94942 | 0.94942 | 0.94942 | 3.1668 | 3.1668 | 2.7085 | 0.70796 | 0.70796 | 0.70796 | 0.70796
3DR3 | 5 | 35 | 2.6 | 11.85 | 21.15 | 32.4 | 32.4 | 32.4 | 32.4 | 32.4 | 2.025 | 1.8627 | 0.97865 | 0.97865 | 0.97865 | 0.97865 | 0.97865 | 3.2206 | 2.725 | 0.75222 | 0.75222 | 0.75222 | 0.75222 | 0.75222 | K1 fehlt in den Rohdaten! K0 verwendet.
3DR4 | 5 | 35 | 2.6 | 12.15 | 21.15 | 32.4 | 32.4 | 32.4 | 32.4 | 32.4 | 2.025 | 1.8679 | 0.98389 | 0.98389 | 0.98389 | 0.98389 | 0.98389 | 3.2206 | 2.7403 | 0.76029 | 0.76029 | 0.76029 | 0.76029 | 0.76029 | K1 fehlt in den Rohdaten! K0 verwendet.
3DR5 | 5 | 35 | 2.6 | 11.35 | 20.65 | 32.4 | 32.4 | 32.4 | 32.4 | 32.4 | 2.025 | 1.8627 | 0.93936 | 0.93936 | 0.93936 | 0.93936 | 0.93936 | 3.2206 | 2.725 | 0.69304 | 0.69304 | 0.69304 | 0.69304 | 0.69304 | K1 fehlt in den Rohdaten! K0 verwendet.
3DV1 | 5 | 39 | 2.6 | 15.5 | 19.3 | 26.16 | 36.4 | 36.4 | 36.4 | 36.4 | 2.025 | 1.9587 | 1.2997 | 1.2997 | 1.2997 | 1.2997 | 1.2997 | 3.2206 | 3.0131 | 1.3266 | 1.3266 | 1.3266 | 1.3266 | 1.3266 | K1 fehlt in den Rohdaten! K0 verwendet.
3E2 | 5 | 32.9 | 2.6 | 13.9 | 30.3 | 30.3 | 30.3 | 30.3 | 30.3 | 30.3 | 2.025 | 1.6672 | 1.6672 | 1.6672 | 1.6672 | 1.6672 | 1.6672 | 3.2206 | 2.183 | 2.183 | 2.183 | 2.183 | 2.183 | 2.183 | K1 fehlt in den Rohdaten! K0 verwendet.
3E3 | 5 | 34 | 2.6 | 14.5 | 31.4 | 31.4 | 31.4 | 31.4 | 31.4 | 31.4 | 2.025 | 1.6563 | 1.6563 | 1.6563 | 1.6563 | 1.6563 | 1.6563 | 3.2206 | 2.1546 | 2.1546 | 2.1546 | 2.1546 | 2.1546 | 2.1546 | K1 fehlt in den Rohdaten! K0 verwendet.
3E6 | 5 | 32 | 2.6 | 7 | 12.9 | 29.4 | 29.4 | 29.4 | 29.4 | 29.4 | 1.88 | 1.88 | 1.52 | 1.52 | 1.52 | 1.52 | 1.52 | 2.7759 | 2.7759 | 1.8146 | 1.8146 | 1.8146 | 1.8146 | 1.8146
3E11 | 5 | 37 | 2.6 | 14.5 | 34.4 | 34.4 | 34.4 | 34.4 | 34.4 | 34.4 | 2.025 | 1.5908 | 1.5908 | 1.5908 | 1.5908 | 1.5908 | 1.5908 | 3.2206 | 1.9876 | 1.9876 | 1.9876 | 1.9876 | 1.9876 | 1.9876 | K1 fehlt in den Rohdaten! K0 verwendet.
3E12 | 5 | 30.9 | 2.6 | 11.9 | 28.3 | 28.3 | 28.3 | 28.3 | 28.3 | 28.3 | 2.025 | 1.6672 | 1.6672 | 1.6672 | 1.6672 | 1.6672 | 1.6672 | 3.2206 | 2.183 | 2.183 | 2.183 | 2.183 | 2.183 | 2.183 | K1 fehlt in den Rohdaten! K0 verwendet.
3E13 | 5 | 33.5 | 2.6 | 14 | 30.9 | 30.9 | 30.9 | 30.9 | 30.9 | 30.9 | 2.025 | 1.6563 | 1.6563 | 1.6563 | 1.6563 | 1.6563 | 1.6563 | 3.2206 | 2.1546 | 2.1546 | 2.1546 | 2.1546 | 2.1546 | 2.1546 | K1 fehlt in den Rohdaten! K0 verwendet.
3E15 | 5 | 32 | 2.6 | 13 | 29.4 | 29.4 | 29.4 | 29.4 | 29.4 | 29.4 | 2.025 | 1.6672 | 1.6672 | 1.6672 | 1.6672 | 1.6672 | 1.6672 | 3.2206 | 2.183 | 2.183 | 2.183 | 2.183 | 2.183 | 2.183 | K1 fehlt in den Rohdaten! K0 verwendet.
3E17 | 5 | 35.5 | 2.6 | 13.9 | 32.9 | 32.9 | 32.9 | 32.9 | 32.9 | 32.9 | 2.025 | 1.6105 | 1.6105 | 1.6105 | 1.6105 | 1.6105 | 1.6105 | 3.2206 | 2.037 | 2.037 | 2.037 | 2.037 | 2.037 | 2.037 | K1 fehlt in den Rohdaten! K0 verwendet.
3E18 | 5 | 32 | 2.6 | 7 | 12 | 29.4 | 29.4 | 29.4 | 29.4 | 29.4 | 1.9 | 1.9 | 1.5204 | 1.5204 | 1.5204 | 1.5204 | 1.5204 | 2.8353 | 2.8353 | 1.8155 | 1.8155 | 1.8155 | 1.8155 | 1.8155
3E19 | 5 | 39.5 | 2.6 | 14.5 | 36.9 | 36.9 | 36.9 | 36.9 | 36.9 | 36.9 | 2.025 | 1.5363 | 1.5363 | 1.5363 | 1.5363 | 1.5363 | 1.5363 | 3.2206 | 1.8537 | 1.8537 | 1.8537 | 1.8537 | 1.8537 | 1.8537 | K1 fehlt in den Rohdaten! K0 verwendet.
3F3 | 5 | 32.5 | 2.6 | 13.9 | 29.9 | 29.9 | 29.9 | 29.9 | 29.9 | 29.9 | 2.025 | 1.6061 | 1.6061 | 1.6061 | 1.6061 | 1.6061 | 1.6061 | 3.2206 | 2.026 | 2.026 | 2.026 | 2.026 | 2.026 | 2.026 | K1 fehlt in den Rohdaten! K0 verwendet.
3F7 | 5 | 32 | 2.6 | 7 | 13.9 | 29.4 | 29.4 | 29.4 | 29.4 | 29.4 | 1.872 | 1.872 | 1.4662 | 1.4662 | 1.4662 | 1.4662 | 1.4662 | 2.7523 | 2.7523 | 1.6884 | 1.6884 | 1.6884 | 1.6884 | 1.6884
3F11 | 5 | 38 | 2.6 | 15.5 | 35.4 | 35.4 | 35.4 | 35.4 | 35.4 | 35.4 | 2.025 | 1.504 | 1.504 | 1.504 | 1.504 | 1.504 | 1.504 | 3.2206 | 1.7766 | 1.7766 | 1.7766 | 1.7766 | 1.7766 | 1.7766 | K1 fehlt in den Rohdaten! K0 verwendet.
3F12 | 5 | 35 | 2.6 | 13.9 | 32.4 | 32.4 | 32.4 | 32.4 | 32.4 | 32.4 | 2.025 | 1.5406 | 1.5406 | 1.5406 | 1.5406 | 1.5406 | 1.5406 | 3.2206 | 1.8642 | 1.8642 | 1.8642 | 1.8642 | 1.8642 | 1.8642 | K1 fehlt in den Rohdaten! K0 verwendet.
3F13 | 5 | 32.5 | 2.6 | 13 | 29.9 | 29.9 | 29.9 | 29.9 | 29.9 | 29.9 | 2.025 | 1.5825 | 1.5825 | 1.5825 | 1.5825 | 1.5825 | 1.5825 | 3.2206 | 1.967 | 1.967 | 1.967 | 1.967 | 1.967 | 1.967 | K1 fehlt in den Rohdaten! K0 verwendet.
3F14 | 5 | 34 | 2.6 | 13 | 31.4 | 31.4 | 31.4 | 31.4 | 31.4 | 31.4 | 2.025 | 1.5433 | 1.5433 | 1.5433 | 1.5433 | 1.5433 | 1.5433 | 3.2206 | 1.8705 | 1.8705 | 1.8705 | 1.8705 | 1.8705 | 1.8705 | K1 fehlt in den Rohdaten! K0 verwendet.
3F16 | 5 | 39 | 2.6 | 13.8 | 31.4 | 36.4 | 36.4 | 36.4 | 36.4 | 36.4 | 2.025 | 1.5642 | 1.5642 | 1.5642 | 1.5642 | 1.5642 | 1.5642 | 3.2206 | 1.9217 | 1.9217 | 1.9217 | 1.9217 | 1.9217 | 1.9217 | K1 fehlt in den Rohdaten! K0 verwendet.
3F17 | 5 | 39.5 | 2.6 | 14.5 | 36.9 | 36.9 | 36.9 | 36.9 | 36.9 | 36.9 | 2.025 | 1.4385 | 1.4385 | 1.4385 | 1.4385 | 1.4385 | 1.4385 | 3.2206 | 1.6253 | 1.6253 | 1.6253 | 1.6253 | 1.6253 | 1.6253 | K1 fehlt in den Rohdaten! K0 verwendet.
3F20 | 5 | 37 | 2.6 | 10.8 | 34.4 | 34.4 | 34.4 | 34.4 | 34.4 | 34.4 | 2.025 | 1.4071 | 1.4071 | 1.4071 | 1.4071 | 1.4071 | 1.4071 | 3.2206 | 1.5551 | 1.5551 | 1.5551 | 1.5551 | 1.5551 | 1.5551 | K1 fehlt in den Rohdaten! K0 verwendet.
3F22 | 5 | 37 | 2.6 | 10.3 | 34.4 | 34.4 | 34.4 | 34.4 | 34.4 | 34.4 | 2.025 | 1.394 | 1.394 | 1.394 | 1.394 | 1.394 | 1.394 | 3.2206 | 1.5263 | 1.5263 | 1.5263 | 1.5263 | 1.5263 | 1.5263 | K1 fehlt in den Rohdaten! K0 verwendet.
3F23 | 1 | 37 | 2.6 | 10.3 | 34.4 | 34.4 | 34.4 | 34.4 | 34.4 | 34.4 | 2.025 | 1.394 | 1.394 | 1.394 | 1.394 | 1.394 | 1.394 | 3.2206 | 1.5263 | 1.5263 | 1.5263 | 1.5263 | 1.5263 | 1.5263 | K1 fehlt in den Rohdaten! K0 verwendet.
3F24 | 5 | 36.5 | 2.6 | 14 | 33.9 | 33.9 | 33.9 | 33.9 | 33.9 | 33.9 | 2.025 | 1.504 | 1.504 | 1.504 | 1.504 | 1.504 | 1.504 | 3.2206 | 1.7766 | 1.7766 | 1.7766 | 1.7766 | 1.7766 | 1.7766 | K1 fehlt in den Rohdaten! K0 verwendet.
3F25 | 5 | 32.5 | 2.6 | 13 | 29.9 | 29.9 | 29.9 | 29.9 | 29.9 | 29.9 | 2.025 | 1.5825 | 1.5825 | 1.5825 | 1.5825 | 1.5825 | 1.5825 | 3.2206 | 1.967 | 1.967 | 1.967 | 1.967 | 1.967 | 1.967 | K1 fehlt in den Rohdaten! K0 verwendet.
3F26 | 5 | 37 | 2.6 | 12.3 | 34.4 | 34.4 | 34.4 | 34.4 | 34.4 | 34.4 | 2.025 | 1.4464 | 1.4464 | 1.4464 | 1.4464 | 1.4464 | 1.4464 | 3.2206 | 1.6431 | 1.6431 | 1.6431 | 1.6431 | 1.6431 | 1.6431 | K1 fehlt in den Rohdaten! K0 verwendet.
3FL1 | 5 | 39 | 2.6 | 15.5 | 19.3 | 36.4 | 36.4 | 36.4 | 36.4 | 36.4 | 2.025 | 1.9255 | 1.03 | 1.03 | 1.03 | 1.03 | 1.03 | 3.2206 | 2.9119 | 0.83315 | 0.83315 | 0.83315 | 0.83315 | 0.83315 | K1 fehlt in den Rohdaten! K0 verwendet.
3FL15 | 5 | 36 | 2.6 | 13.5 | 17.3 | 33.4 | 33.4 | 33.4 | 33.4 | 33.4 | 2.025 | 1.9255 | 1.0823 | 1.0823 | 1.0823 | 1.0823 | 1.0823 | 3.2206 | 2.9119 | 0.92004 | 0.92004 | 0.92004 | 0.92004 | 0.92004 | K1 fehlt in den Rohdaten! K0 verwendet.
3FL16 | 5 | 36 | 2.6 | 15.5 | 19.3 | 33.4 | 33.4 | 33.4 | 33.4 | 33.4 | 2.025 | 1.9255 | 1.1871 | 1.1871 | 1.1871 | 1.1871 | 1.1871 | 3.2206 | 2.9119 | 1.1067 | 1.1067 | 1.1067 | 1.1067 | 1.1067 | K1 fehlt in den Rohdaten! K0 verwendet.
3FL17 | 5 | 39 | 2.6 | 15.5 | 19.3 | 36.4 | 36.4 | 36.4 | 36.4 | 36.4 | 2.025 | 1.9255 | 1.03 | 1.03 | 1.03 | 1.03 | 1.03 | 3.2206 | 2.9119 | 0.83315 | 0.83315 | 0.83315 | 0.83315 | 0.83315 | K1 fehlt in den Rohdaten! K0 verwendet.
3FL23 | 5 | 34 | 2.6 | 11 | 14.8 | 31.4 | 31.4 | 31.4 | 31.4 | 31.4 | 2.025 | 1.9255 | 1.0561 | 1.0561 | 1.0561 | 1.0561 | 1.0561 | 3.2206 | 2.9119 | 0.87605 | 0.87605 | 0.87605 | 0.87605 | 0.87605 | K1 fehlt in den Rohdaten! K0 verwendet.
3FL27 | 5 | 39.5 | 2.6 | 15.5 | 19.308 | 36.9 | 36.9 | 36.9 | 36.9 | 36.9 | 2.025 | 1.9253 | 1.004 | 1.004 | 1.004 | 1.004 | 1.004 | 3.2206 | 2.9113 | 0.79166 | 0.79166 | 0.79166 | 0.79166 | 0.79166 | K1 fehlt in den Rohdaten! K0 verwendet.
3FL29 | 5 | 39 | 2.6 | 16.25 | 20.05 | 36.4 | 36.4 | 36.4 | 36.4 | 36.4 | 2.025 | 1.9255 | 1.0692 | 1.0692 | 1.0692 | 1.0692 | 1.0692 | 3.2206 | 2.9119 | 0.89791 | 0.89791 | 0.89791 | 0.89791 | 0.89791 | K1 fehlt in den Rohdaten! K0 verwendet.
3FN26 | 5 | 37 | 2.6 | 14.5 | 18.3 | 34.4 | 34.4 | 34.4 | 34.4 | 34.4 | 2.025 | 1.9255 | 0.94171 | 0.94171 | 0.94171 | 0.94171 | 0.94171 | 3.2206 | 2.9119 | 0.69651 | 0.69651 | 0.69651 | 0.69651 | 0.69651 | K1 fehlt in den Rohdaten! K0 verwendet.
3G9 | 5 | 33.9 | 2.6 | 14.7 | 31.3 | 31.3 | 31.3 | 31.3 | 31.3 | 31.3 | 2.025 | 1.542 | 1.542 | 1.542 | 1.542 | 1.542 | 1.542 | 3.2206 | 1.8675 | 1.8675 | 1.8675 | 1.8675 | 1.8675 | 1.8675 | K1 fehlt in den Rohdaten! K0 verwendet.
3G14 | 5 | 33.9 | 2.6 | 14.722 | 31.3 | 31.3 | 31.3 | 31.3 | 31.3 | 31.3 | 2.025 | 1.5426 | 1.5426 | 1.5426 | 1.5426 | 1.5426 | 1.5426 | 3.2206 | 1.869 | 1.869 | 1.869 | 1.869 | 1.869 | 1.869 | K1 fehlt in den Rohdaten! K0 verwendet.
3G15 | 5 | 33.9 | 2.6 | 15.05 | 31.3 | 31.3 | 31.3 | 31.3 | 31.3 | 31.3 | 2.025 | 1.5522 | 1.5522 | 1.5522 | 1.5522 | 1.5522 | 1.5522 | 3.2206 | 1.8922 | 1.8922 | 1.8922 | 1.8922 | 1.8922 | 1.8922 | K1 fehlt in den Rohdaten! K0 verwendet.
3G16 | 5 | 34 | 2.6 | 11.5 | 31.4 | 31.4 | 31.4 | 31.4 | 31.4 | 31.4 | 2.025 | 1.4171 | 1.4171 | 1.4171 | 1.4171 | 1.4171 | 1.4171 | 3.2206 | 1.5773 | 1.5773 | 1.5773 | 1.5773 | 1.5773 | 1.5773 | K1 fehlt in den Rohdaten! K0 verwendet.
3G17 | 5 | 37 | 2.6 | 14.5 | 34.4 | 34.4 | 34.4 | 34.4 | 34.4 | 34.4 | 2.025 | 1.4171 | 1.4171 | 1.4171 | 1.4171 | 1.4171 | 1.4171 | 3.2206 | 1.5773 | 1.5773 | 1.5773 | 1.5773 | 1.5773 | 1.5773 | K1 fehlt in den Rohdaten! K0 verwendet.
3G18 | 5 | 32.5 | 2.6 | 13 | 29.9 | 29.9 | 29.9 | 29.9 | 29.9 | 29.9 | 2.025 | 1.5088 | 1.5088 | 1.5088 | 1.5088 | 1.5088 | 1.5088 | 3.2206 | 1.7879 | 1.7879 | 1.7879 | 1.7879 | 1.7879 | 1.7879 | K1 fehlt in den Rohdaten! K0 verwendet.
3G19 | 5 | 37 | 2.6 | 14.2 | 34.4 | 34.4 | 34.4 | 34.4 | 34.4 | 34.4 | 2.025 | 1.408 | 1.408 | 1.408 | 1.408 | 1.408 | 1.408 | 3.2206 | 1.557 | 1.557 | 1.557 | 1.557 | 1.557 | 1.557 | K1 fehlt in den Rohdaten! K0 verwendet.
3G20 | 5 | 33.5 | 2.6 | 14 | 30.9 | 30.9 | 30.9 | 30.9 | 30.9 | 30.9 | 2.025 | 1.5088 | 1.5088 | 1.5088 | 1.5088 | 1.5088 | 1.5088 | 3.2206 | 1.7879 | 1.7879 | 1.7879 | 1.7879 | 1.7879 | 1.7879 | K1 fehlt in den Rohdaten! K0 verwendet.
3G21 | 5 | 37 | 2.6 | 14.5 | 34.4 | 34.4 | 34.4 | 34.4 | 34.4 | 34.4 | 2.025 | 1.4171 | 1.4171 | 1.4171 | 1.4171 | 1.4171 | 1.4171 | 3.2206 | 1.5773 | 1.5773 | 1.5773 | 1.5773 | 1.5773 | 1.5773 | K1 fehlt in den Rohdaten! K0 verwendet.
3G22 | 5 | 33.9 | 2.6 | 12.7 | 31.3 | 31.3 | 31.3 | 31.3 | 31.3 | 31.3 | 2.025 | 1.4569 | 1.4569 | 1.4569 | 1.4569 | 1.4569 | 1.4569 | 3.2206 | 1.6669 | 1.6669 | 1.6669 | 1.6669 | 1.6669 | 1.6669 | K1 fehlt in den Rohdaten! K0 verwendet.
3G23 | 5 | 39 | 2.6 | 14.7 | 36.4 | 36.4 | 36.4 | 36.4 | 36.4 | 36.4 | 2.025 | 1.3936 | 1.3936 | 1.3936 | 1.3936 | 1.3936 | 1.3936 | 3.2206 | 1.5253 | 1.5253 | 1.5253 | 1.5253 | 1.5253 | 1.5253 | K1 fehlt in den Rohdaten! K0 verwendet.
3G24 | 5 | 35.5 | 2.6 | 14.7 | 32.9 | 32.9 | 32.9 | 32.9 | 32.9 | 32.9 | 2.025 | 1.4954 | 1.4954 | 1.4954 | 1.4954 | 1.4954 | 1.4954 | 3.2206 | 1.7564 | 1.7564 | 1.7564 | 1.7564 | 1.7564 | 1.7564 | K1 fehlt in den Rohdaten! K0 verwendet.
3G25 | 5 | 32 | 2.6 | 13.003 | 29.4 | 29.4 | 29.4 | 29.4 | 29.4 | 29.4 | 2.025 | 1.5241 | 1.5241 | 1.5241 | 1.5241 | 1.5241 | 1.5241 | 3.2206 | 1.8245 | 1.8245 | 1.8245 | 1.8245 | 1.8245 | 1.8245 | K1 fehlt in den Rohdaten! K0 verwendet.
3G26 | 5 | 39 | 2.6 | 13.8 | 31.4 | 36.4 | 36.4 | 36.4 | 36.4 | 36.4 | 2.025 | 1.4874 | 1.4874 | 1.4874 | 1.4874 | 1.4874 | 1.4874 | 3.2206 | 1.7376 | 1.7376 | 1.7376 | 1.7376 | 1.7376 | 1.7376 | K1 fehlt in den Rohdaten! K0 verwendet.
3H4 | 5 | 33.9 | 2.6 | 15 | 31.3 | 31.3 | 31.3 | 31.3 | 31.3 | 31.3 | 2.025 | 1.456 | 1.456 | 1.456 | 1.456 | 1.456 | 1.456 | 3.2206 | 1.6649 | 1.6649 | 1.6649 | 1.6649 | 1.6649 | 1.6649 | K1 fehlt in den Rohdaten! K0 verwendet.
3H6 | 5 | 32.5 | 2.6 | 13 | 29.9 | 29.9 | 29.9 | 29.9 | 29.9 | 29.9 | 2.025 | 1.435 | 1.435 | 1.435 | 1.435 | 1.435 | 1.435 | 3.2206 | 1.6174 | 1.6174 | 1.6174 | 1.6174 | 1.6174 | 1.6174 | K1 fehlt in den Rohdaten! K0 verwendet.
3H10 | 5 | 34.5 | 2.6 | 15 | 31.9 | 31.9 | 31.9 | 31.9 | 31.9 | 31.9 | 2.025 | 1.435 | 1.435 | 1.435 | 1.435 | 1.435 | 1.435 | 3.2206 | 1.6174 | 1.6174 | 1.6174 | 1.6174 | 1.6174 | 1.6174 | K1 fehlt in den Rohdaten! K0 verwendet.
3HN8 | 5 | 32.5 | 2.6 | 11 | 16 | 29.9 | 29.9 | 29.9 | 29.9 | 29.9 | 2.025 | 1.8504 | 1.0011 | 1.0011 | 1.0011 | 1.0011 | 1.0011 | 3.2206 | 2.6893 | 0.7871 | 0.7871 | 0.7871 | 0.7871 | 0.7871 | K1 fehlt in den Rohdaten! K0 verwendet.
3HP9 | 5 | 37 | 2.6 | 11.4 | 20.4 | 34.4 | 34.4 | 34.4 | 34.4 | 34.4 | 2.025 | 1.7108 | 0.73303 | 0.73303 | 0.73303 | 0.73303 | 0.73303 | 3.2206 | 2.2988 | 0.42202 | 0.42202 | 0.42202 | 0.42202 | 0.42202 | K1 fehlt in den Rohdaten! K0 verwendet.
3I3 | 5 | 37 | 2.6 | 14.5 | 34.4 | 34.4 | 34.4 | 34.4 | 34.4 | 34.4 | 2.025 | 1.2434 | 1.2434 | 1.2434 | 1.2434 | 1.2434 | 1.2434 | 3.2206 | 1.2143 | 1.2143 | 1.2143 | 1.2143 | 1.2143 | 1.2143 | K1 fehlt in den Rohdaten! K0 verwendet.
3I4 | 5 | 35 | 2.6 | 15 | 32.4 | 32.4 | 32.4 | 32.4 | 32.4 | 32.4 | 2.025 | 1.3416 | 1.3416 | 1.3416 | 1.3416 | 1.3416 | 1.3416 | 3.2206 | 1.4137 | 1.4137 | 1.4137 | 1.4137 | 1.4137 | 1.4137 | K1 fehlt in den Rohdaten! K0 verwendet.
3I5 | 5 | 32 | 2.6 | 6.2 | 12.9 | 29.4 | 29.4 | 29.4 | 29.4 | 29.4 | 1.9 | 1.9 | 1.252 | 1.252 | 1.252 | 1.252 | 1.252 | 2.8353 | 2.8353 | 1.231 | 1.231 | 1.231 | 1.231 | 1.231
3I7 | 5 | 36 | 2.6 | 13.5 | 22.2 | 33.4 | 33.4 | 33.4 | 33.4 | 33.4 | 2.025 | 1.6833 | 1.6833 | 1.6833 | 1.6833 | 1.6833 | 1.6833 | 3.2206 | 2.2254 | 2.2254 | 2.2254 | 2.2254 | 2.2254 | 2.2254 | K1 fehlt in den Rohdaten! K0 verwendet.
3I8 | 5 | 32.5 | 2.6 | 13 | 29.9 | 29.9 | 29.9 | 29.9 | 29.9 | 29.9 | 2.025 | 1.3613 | 1.3613 | 1.3613 | 1.3613 | 1.3613 | 1.3613 | 3.2206 | 1.4554 | 1.4554 | 1.4554 | 1.4554 | 1.4554 | 1.4554 | K1 fehlt in den Rohdaten! K0 verwendet.
3I9 | 5 | 37 | 2.6 | 17 | 34.4 | 34.4 | 34.4 | 34.4 | 34.4 | 34.4 | 2.025 | 1.3416 | 1.3416 | 1.3416 | 1.3416 | 1.3416 | 1.3416 | 3.2206 | 1.4137 | 1.4137 | 1.4137 | 1.4137 | 1.4137 | 1.4137 | K1 fehlt in den Rohdaten! K0 verwendet.
3I10 | 5 | 34 | 2.6 | 14.3 | 31.4 | 31.4 | 31.4 | 31.4 | 31.4 | 31.4 | 2.025 | 1.3534 | 1.3534 | 1.3534 | 1.3534 | 1.3534 | 1.3534 | 3.2206 | 1.4386 | 1.4386 | 1.4386 | 1.4386 | 1.4386 | 1.4386 | K1 fehlt in den Rohdaten! K0 verwendet.
3I11 | 5 | 33 | 2.6 | 12.5 | 30.4 | 30.4 | 30.4 | 30.4 | 30.4 | 30.4 | 2.025 | 1.322 | 1.322 | 1.322 | 1.322 | 1.322 | 1.322 | 3.2206 | 1.3726 | 1.3726 | 1.3726 | 1.3726 | 1.3726 | 1.3726 | K1 fehlt in den Rohdaten! K0 verwendet.
3I13 | 5 | 36 | 2.6 | 15.5 | 24.2 | 33.4 | 33.4 | 33.4 | 33.4 | 33.4 | 2.025 | 1.6833 | 1.6833 | 1.6833 | 1.6833 | 1.6833 | 1.6833 | 3.2206 | 2.2254 | 2.2254 | 2.2254 | 2.2254 | 2.2254 | 2.2254 | K1 fehlt in den Rohdaten! K0 verwendet.
3I14 | 5 | 34.5 | 2.6 | 13 | 31.9 | 31.9 | 31.9 | 31.9 | 31.9 | 31.9 | 2.025 | 1.2827 | 1.2827 | 1.2827 | 1.2827 | 1.2827 | 1.2827 | 3.2206 | 1.2922 | 1.2922 | 1.2922 | 1.2922 | 1.2922 | 1.2922 | K1 fehlt in den Rohdaten! K0 verwendet.
3J2 | 5 | 34 | 2.6 | 14.9 | 31.4 | 31.4 | 31.4 | 31.4 | 31.4 | 31.4 | 2.025 | 1.3049 | 1.3049 | 1.3049 | 1.3049 | 1.3049 | 1.3049 | 3.2206 | 1.3374 | 1.3374 | 1.3374 | 1.3374 | 1.3374 | 1.3374 | K1 fehlt in den Rohdaten! K0 verwendet.
3J3 | 5 | 33 | 2.6 | 7 | 15.4 | 30.4 | 30.4 | 30.4 | 30.4 | 30.4 | 1.879 | 1.879 | 1.2244 | 1.2244 | 1.2244 | 1.2244 | 1.2244 | 2.773 | 2.773 | 1.1774 | 1.1774 | 1.1774 | 1.1774 | 1.1774
3J4 | 5 | 34 | 2.6 | 14.5 | 31.4 | 31.4 | 31.4 | 31.4 | 31.4 | 31.4 | 2.025 | 1.2875 | 1.2875 | 1.2875 | 1.2875 | 1.2875 | 1.2875 | 3.2206 | 1.3019 | 1.3019 | 1.3019 | 1.3019 | 1.3019 | 1.3019 | K1 fehlt in den Rohdaten! K0 verwendet.
3J5 | 5 | 31 | 2.6 | 7 | 13.5 | 28.4 | 28.4 | 28.4 | 28.4 | 28.4 | 1.882 | 1.882 | 1.2318 | 1.2318 | 1.2318 | 1.2318 | 1.2318 | 2.7818 | 2.7818 | 1.1916 | 1.1916 | 1.1916 | 1.1916 | 1.1916
3J7 | 5 | 33 | 2.6 | 7 | 14.9 | 30.4 | 30.4 | 30.4 | 30.4 | 30.4 | 1.9 | 1.9 | 1.2236 | 1.2236 | 1.2236 | 1.2236 | 1.2236 | 2.8353 | 2.8353 | 1.1759 | 1.1759 | 1.1759 | 1.1759 | 1.1759
3J12 | 5 | 37 | 2.6 | 12.9 | 28.5 | 34.4 | 34.4 | 34.4 | 34.4 | 34.4 | 2.025 | 1.3442 | 1.3442 | 1.3442 | 1.3442 | 1.3442 | 1.3442 | 3.2206 | 1.4191 | 1.4191 | 1.4191 | 1.4191 | 1.4191 | 1.4191 | K1 fehlt in den Rohdaten! K0 verwendet.
3J14 | 5 | 37 | 2.6 | 14.5 | 34.4 | 34.4 | 34.4 | 34.4 | 34.4 | 34.4 | 2.025 | 1.1566 | 1.1566 | 1.1566 | 1.1566 | 1.1566 | 1.1566 | 3.2206 | 1.0506 | 1.0506 | 1.0506 | 1.0506 | 1.0506 | 1.0506 | K1 fehlt in den Rohdaten! K0 verwendet.
3J15 | 5 | 37 | 2.6 | 14.5 | 24.5 | 34.4 | 34.4 | 34.4 | 34.4 | 34.4 | 2.025 | 1.5886 | 1.5886 | 1.5886 | 1.5886 | 1.5886 | 1.5886 | 3.2206 | 1.9821 | 1.9821 | 1.9821 | 1.9821 | 1.9821 | 1.9821 | K1 fehlt in den Rohdaten! K0 verwendet.
3J16 | 5 | 36.8 | 2.6 | 14.3 | 34.2 | 34.2 | 34.2 | 34.2 | 34.2 | 34.2 | 2.025 | 1.1566 | 1.1566 | 1.1566 | 1.1566 | 1.1566 | 1.1566 | 3.2206 | 1.0506 | 1.0506 | 1.0506 | 1.0506 | 1.0506 | 1.0506 | K1 fehlt in den Rohdaten! K0 verwendet.
3J17 | 5 | 34.5 | 2.6 | 13 | 31.9 | 31.9 | 31.9 | 31.9 | 31.9 | 31.9 | 2.025 | 1.2002 | 1.2002 | 1.2002 | 1.2002 | 1.2002 | 1.2002 | 3.2206 | 1.1314 | 1.1314 | 1.1314 | 1.1314 | 1.1314 | 1.1314 | K1 fehlt in den Rohdaten! K0 verwendet.
3J18 | 5 | 35 | 2.6 | 12.5 | 32.4 | 32.4 | 32.4 | 32.4 | 32.4 | 32.4 | 2.025 | 1.1566 | 1.1566 | 1.1566 | 1.1566 | 1.1566 | 1.1566 | 3.2206 | 1.0506 | 1.0506 | 1.0506 | 1.0506 | 1.0506 | 1.0506 | K1 fehlt in den Rohdaten! K0 verwendet.
3J19 | 5 | 36 | 2.6 | 12.3 | 27.9 | 33.4 | 33.4 | 33.4 | 33.4 | 33.4 | 2.025 | 1.3442 | 1.3442 | 1.3442 | 1.3442 | 1.3442 | 1.3442 | 3.2206 | 1.4191 | 1.4191 | 1.4191 | 1.4191 | 1.4191 | 1.4191 | K1 fehlt in den Rohdaten! K0 verwendet.
3J22 | 5 | 36.7 | 2.6 | 15.2 | 34.1 | 34.1 | 34.1 | 34.1 | 34.1 | 34.1 | 2.025 | 1.2002 | 1.2002 | 1.2002 | 1.2002 | 1.2002 | 1.2002 | 3.2206 | 1.1314 | 1.1314 | 1.1314 | 1.1314 | 1.1314 | 1.1314 | K1 fehlt in den Rohdaten! K0 verwendet.
3J23 | 5 | 39 | 2.6 | 14.8 | 24.8 | 36.4 | 36.4 | 36.4 | 36.4 | 36.4 | 2.025 | 1.5886 | 1.5886 | 1.5886 | 1.5886 | 1.5886 | 1.5886 | 3.2206 | 1.9821 | 1.9821 | 1.9821 | 1.9821 | 1.9821 | 1.9821 | K1 fehlt in den Rohdaten! K0 verwendet.
3JL9 | 5 | 37 | 2.6 | 14.5 | 18.252 | 34.4 | 34.4 | 34.4 | 34.4 | 34.4 | 2.025 | 1.8613 | 1.0156 | 1.0156 | 1.0156 | 1.0156 | 1.0156 | 3.2206 | 2.7209 | 0.81003 | 0.81003 | 0.81003 | 0.81003 | 0.81003 | K1 fehlt in den Rohdaten! K0 verwendet.
3JT20 | 5 | 34 | 2.6 | 14.5 | 22.5 | 31.4 | 31.4 | 31.4 | 31.4 | 31.4 | 2.025 | 1.6759 | 0.89871 | 0.89871 | 0.89871 | 0.89871 | 0.89871 | 3.2206 | 2.2058 | 0.63436 | 0.63436 | 0.63436 | 0.63436 | 0.63436 | K1 fehlt in den Rohdaten! K0 verwendet.
3K2 | 5 | 37 | 2.6 | 14.5 | 34.4 | 34.4 | 34.4 | 34.4 | 34.4 | 34.4 | 2.025 | 1.0697 | 1.0697 | 1.0697 | 1.0697 | 1.0697 | 1.0697 | 3.2206 | 0.89867 | 0.89867 | 0.89867 | 0.89867 | 0.89867 | 0.89867 | K1 fehlt in den Rohdaten! K0 verwendet.
3K3 | 5 | 34.5 | 2.6 | 13 | 31.9 | 31.9 | 31.9 | 31.9 | 31.9 | 31.9 | 2.025 | 1.1177 | 1.1177 | 1.1177 | 1.1177 | 1.1177 | 1.1177 | 3.2206 | 0.98115 | 0.98115 | 0.98115 | 0.98115 | 0.98115 | 0.98115 | K1 fehlt in den Rohdaten! K0 verwendet.
3K4 | 5 | 37 | 2.6 | 12.6 | 26.8 | 34.4 | 34.4 | 34.4 | 34.4 | 34.4 | 2.025 | 1.3433 | 1.3433 | 1.3433 | 1.3433 | 1.3433 | 1.3433 | 3.2206 | 1.4173 | 1.4173 | 1.4173 | 1.4173 | 1.4173 | 1.4173 | K1 fehlt in den Rohdaten! K0 verwendet.
3K5 | 5 | 37 | 2.6 | 11.4 | 27 | 34.4 | 34.4 | 34.4 | 34.4 | 34.4 | 2.025 | 1.2761 | 1.2761 | 1.2761 | 1.2761 | 1.2761 | 1.2761 | 3.2206 | 1.279 | 1.279 | 1.279 | 1.279 | 1.279 | 1.279 | K1 fehlt in den Rohdaten! K0 verwendet.
3K6 | 5 | 33 | 2.6 | 13.301 | 27.507 | 30.4 | 30.4 | 30.4 | 30.4 | 30.4 | 2.025 | 1.343 | 1.343 | 1.343 | 1.343 | 1.343 | 1.343 | 3.2206 | 1.4166 | 1.4166 | 1.4166 | 1.4166 | 1.4166 | 1.4166 | K1 fehlt in den Rohdaten! K0 verwendet.
3KY7 | 5 | 39.5 | 2.6 | 13 | 18.9 | 23.6 | 26.1 | 36.9 | 36.9 | 36.9 | 1.95 | 1.95 | 1.7244 | 1.4405 | 1.1577 | 1.1577 | 1.1577 | 2.9865 | 2.9865 | 2.3354 | 1.6296 | 1.0526 | 1.0526 | 1.0526
3L1 | 5 | 37.1 | 2.6 | 5 | 13.5 | 34.5 | 34.5 | 34.5 | 34.5 | 34.5 | 1.9 | 1.9 | 0.80019 | 0.80019 | 0.80019 | 0.80019 | 0.80019 | 2.8353 | 2.8353 | 0.5029 | 0.5029 | 0.5029 | 0.5029 | 0.5029
3L3 | 5 | 36 | 2.6 | 6 | 12.57 | 33.4 | 33.4 | 33.4 | 33.4 | 33.4 | 1.9 | 1.9 | 0.80909 | 0.80909 | 0.80909 | 0.80909 | 0.80909 | 2.8353 | 2.8353 | 0.51415 | 0.51415 | 0.51415 | 0.51415 | 0.51415
3L4 | 5 | 34 | 2.6 | 14.8 | 31.4 | 31.4 | 31.4 | 31.4 | 31.4 | 31.4 | 2.025 | 1.1556 | 1.1556 | 1.1556 | 1.1556 | 1.1556 | 1.1556 | 3.2206 | 1.0489 | 1.0489 | 1.0489 | 1.0489 | 1.0489 | 1.0489 | K1 fehlt in den Rohdaten! K0 verwendet.
3L9 | 5 | 32 | 2.6 | 7 | 13.5 | 29.4 | 29.4 | 29.4 | 29.4 | 29.4 | 1.926 | 1.926 | 1.0933 | 1.0933 | 1.0933 | 1.0933 | 1.0933 | 2.9134 | 2.9134 | 0.93877 | 0.93877 | 0.93877 | 0.93877 | 0.93877
3L10 | 5 | 34 | 2.6 | 15 | 31.4 | 31.4 | 31.4 | 31.4 | 31.4 | 31.4 | 2.025 | 1.1661 | 1.1661 | 1.1661 | 1.1661 | 1.1661 | 1.1661 | 3.2206 | 1.068 | 1.068 | 1.068 | 1.068 | 1.068 | 1.068 | K1 fehlt in den Rohdaten! K0 verwendet.
3L11 | 5 | 32 | 2.6 | 12.8 | 29.4 | 29.4 | 29.4 | 29.4 | 29.4 | 29.4 | 2.025 | 1.1556 | 1.1556 | 1.1556 | 1.1556 | 1.1556 | 1.1556 | 3.2206 | 1.0489 | 1.0489 | 1.0489 | 1.0489 | 1.0489 | 1.0489 | K1 fehlt in den Rohdaten! K0 verwendet.
3L13 | 5 | 35.5 | 2.6 | 14.8 | 32.9 | 32.9 | 32.9 | 32.9 | 32.9 | 32.9 | 2.025 | 1.0771 | 1.0771 | 1.0771 | 1.0771 | 1.0771 | 1.0771 | 3.2206 | 0.91112 | 0.91112 | 0.91112 | 0.91112 | 0.91112 | 0.91112 | K1 fehlt in den Rohdaten! K0 verwendet.
3L14 | 5 | 35.5 | 2.6 | 15.8 | 32.9 | 32.9 | 32.9 | 32.9 | 32.9 | 32.9 | 2.025 | 1.1294 | 1.1294 | 1.1294 | 1.1294 | 1.1294 | 1.1294 | 3.2206 | 1.0019 | 1.0019 | 1.0019 | 1.0019 | 1.0019 | 1.0019 | K1 fehlt in den Rohdaten! K0 verwendet.
3L15 | 5 | 35.5 | 2.6 | 14 | 32.9 | 32.9 | 32.9 | 32.9 | 32.9 | 32.9 | 2.025 | 1.0352 | 1.0352 | 1.0352 | 1.0352 | 1.0352 | 1.0352 | 3.2206 | 0.84162 | 0.84162 | 0.84162 | 0.84162 | 0.84162 | 0.84162 | K1 fehlt in den Rohdaten! K0 verwendet.
3L16 | 5 | 37 | 2.6 | 14.5 | 34.4 | 34.4 | 34.4 | 34.4 | 34.4 | 34.4 | 2.025 | 0.9828 | 0.9828 | 0.9828 | 0.9828 | 0.9828 | 0.9828 | 3.2206 | 0.75861 | 0.75861 | 0.75861 | 0.75861 | 0.75861 | 0.75861 | K1 fehlt in den Rohdaten! K0 verwendet.
3L19 | 5 | 37 | 2.6 | 16 | 34.4 | 34.4 | 34.4 | 34.4 | 34.4 | 34.4 | 2.025 | 1.0614 | 1.0614 | 1.0614 | 1.0614 | 1.0614 | 1.0614 | 3.2206 | 0.88474 | 0.88474 | 0.88474 | 0.88474 | 0.88474 | 0.88474 | K1 fehlt in den Rohdaten! K0 verwendet.
3L20 | 5 | 34.5 | 2.6 | 12.5 | 31.9 | 31.9 | 31.9 | 31.9 | 31.9 | 31.9 | 2.025 | 1.009 | 1.009 | 1.009 | 1.009 | 1.009 | 1.009 | 3.2206 | 0.79958 | 0.79958 | 0.79958 | 0.79958 | 0.79958 | 0.79958 | K1 fehlt in den Rohdaten! K0 verwendet.
3L21 | 5 | 32 | 2.6 | 12.8 | 29.4 | 29.4 | 29.4 | 29.4 | 29.4 | 29.4 | 2.025 | 1.1556 | 1.1556 | 1.1556 | 1.1556 | 1.1556 | 1.1556 | 3.2206 | 1.0489 | 1.0489 | 1.0489 | 1.0489 | 1.0489 | 1.0489 | K1 fehlt in den Rohdaten! K0 verwendet.
3L25 | 5 | 39.5 | 2.6 | 15.105 | 26.1 | 36.9 | 36.9 | 36.9 | 36.9 | 36.9 | 2.025 | 1.4492 | 1.4492 | 1.4492 | 1.4492 | 1.4492 | 1.4492 | 3.2206 | 1.6494 | 1.6494 | 1.6494 | 1.6494 | 1.6494 | 1.6494 | K1 fehlt in den Rohdaten! K0 verwendet.
3L26 | 5 | 37 | 2.6 | 14.498 | 34.4 | 34.4 | 34.4 | 34.4 | 34.4 | 34.4 | 2.025 | 0.9827 | 0.9827 | 0.9827 | 0.9827 | 0.9827 | 0.9827 | 3.2206 | 0.75845 | 0.75845 | 0.75845 | 0.75845 | 0.75845 | 0.75845 | K1 fehlt in den Rohdaten! K0 verwendet.
3L27 | 5 | 32 | 2.6 | 12.302 | 29.4 | 29.4 | 29.4 | 29.4 | 29.4 | 29.4 | 2.025 | 1.1295 | 1.1295 | 1.1295 | 1.1295 | 1.1295 | 1.1295 | 3.2206 | 1.0021 | 1.0021 | 1.0021 | 1.0021 | 1.0021 | 1.0021 | K1 fehlt in den Rohdaten! K0 verwendet.
3L28 | 5 | 39.9 | 2.6 | 17.4 | 37.3 | 37.3 | 37.3 | 37.3 | 37.3 | 37.3 | 2.025 | 0.9828 | 0.9828 | 0.9828 | 0.9828 | 0.9828 | 0.9828 | 3.2206 | 0.75861 | 0.75861 | 0.75861 | 0.75861 | 0.75861 | 0.75861 | K1 fehlt in den Rohdaten! K0 verwendet.
3L29 | 5 | 36.2 | 2.6 | 13.7 | 33.6 | 33.6 | 33.6 | 33.6 | 33.6 | 33.6 | 2.025 | 0.9828 | 0.9828 | 0.9828 | 0.9828 | 0.9828 | 0.9828 | 3.2206 | 0.75861 | 0.75861 | 0.75861 | 0.75861 | 0.75861 | 0.75861 | K1 fehlt in den Rohdaten! K0 verwendet.
3L30 | 5 | 39.9 | 2.6 | 17.4 | 37.3 | 37.3 | 37.3 | 37.3 | 37.3 | 37.3 | 2.025 | 0.9828 | 0.9828 | 0.9828 | 0.9828 | 0.9828 | 0.9828 | 3.2206 | 0.75861 | 0.75861 | 0.75861 | 0.75861 | 0.75861 | 0.75861 | K1 fehlt in den Rohdaten! K0 verwendet.
3L31 | 5 | 39 | 2.6 | 14.6 | 27.622 | 36.4 | 36.4 | 36.4 | 36.4 | 36.4 | 2.025 | 1.343 | 1.343 | 1.343 | 1.343 | 1.343 | 1.343 | 3.2206 | 1.4166 | 1.4166 | 1.4166 | 1.4166 | 1.4166 | 1.4166 | K1 fehlt in den Rohdaten! K0 verwendet.
3L32 | 5 | 39 | 2.6 | 14.6 | 25.6 | 36.4 | 36.4 | 36.4 | 36.4 | 36.4 | 2.025 | 1.4489 | 1.4489 | 1.4489 | 1.4489 | 1.4489 | 1.4489 | 3.2206 | 1.6488 | 1.6488 | 1.6488 | 1.6488 | 1.6488 | 1.6488 | K1 fehlt in den Rohdaten! K0 verwendet.
3L33 | 5 | 37 | 2.6 | 16 | 34.4 | 34.4 | 34.4 | 34.4 | 34.4 | 34.4 | 2.025 | 1.0614 | 1.0614 | 1.0614 | 1.0614 | 1.0614 | 1.0614 | 3.2206 | 0.88474 | 0.88474 | 0.88474 | 0.88474 | 0.88474 | 0.88474 | K1 fehlt in den Rohdaten! K0 verwendet.
3L34 | 5 | 34 | 2.6 | 14.8 | 31.4 | 31.4 | 31.4 | 31.4 | 31.4 | 31.4 | 2.025 | 1.1556 | 1.1556 | 1.1556 | 1.1556 | 1.1556 | 1.1556 | 3.2206 | 1.0489 | 1.0489 | 1.0489 | 1.0489 | 1.0489 | 1.0489 | K1 fehlt in den Rohdaten! K0 verwendet.
3L36 | 5 | 37.9 | 2.6 | 15.4 | 23.3 | 35.3 | 35.3 | 35.3 | 35.3 | 35.3 | 2.025 | 1.6113 | 1.6113 | 1.6113 | 1.6113 | 1.6113 | 1.6113 | 3.2206 | 2.039 | 2.039 | 2.039 | 2.039 | 2.039 | 2.039 | K1 fehlt in den Rohdaten! K0 verwendet.
3L37 | 5 | 39.9 | 2.6 | 17.4 | 28.3 | 37.3 | 37.3 | 37.3 | 37.3 | 37.3 | 2.025 | 1.4541 | 1.4541 | 1.4541 | 1.4541 | 1.4541 | 1.4541 | 3.2206 | 1.6608 | 1.6608 | 1.6608 | 1.6608 | 1.6608 | 1.6608 | K1 fehlt in den Rohdaten! K0 verwendet.
3L38 | 5 | 39.9 | 2.6 | 17.4 | 25.3 | 37.3 | 37.3 | 37.3 | 37.3 | 37.3 | 2.025 | 1.6113 | 1.6113 | 1.6113 | 1.6113 | 1.6113 | 1.6113 | 3.2206 | 2.039 | 2.039 | 2.039 | 2.039 | 2.039 | 2.039 | K1 fehlt in den Rohdaten! K0 verwendet.
3L39 | 5 | 39.5 | 2.6 | 16.6 | 29.6 | 36.9 | 36.9 | 36.9 | 36.9 | 36.9 | 2.025 | 1.3442 | 1.3442 | 1.3442 | 1.3442 | 1.3442 | 1.3442 | 3.2206 | 1.419 | 1.419 | 1.419 | 1.419 | 1.419 | 1.419 | K1 fehlt in den Rohdaten! K0 verwendet.
3LX25 | 5 | 33 | 2.6 | 13.5 | 21.5 | 30.4 | 30.4 | 30.4 | 30.4 | 30.4 | 2.025 | 1.606 | 0.67317 | 0.67317 | 0.67317 | 0.67317 | 0.67317 | 3.2206 | 2.0258 | 0.35591 | 0.35591 | 0.35591 | 0.35591 | 0.35591 | K1 fehlt in den Rohdaten! K0 verwendet.
3LX26 | 5 | 33 | 2.6 | 13.5 | 21.5 | 28.23 | 30.4 | 30.4 | 30.4 | 30.4 | 2.025 | 1.606 | 0.90062 | 0.90062 | 0.90062 | 0.90062 | 0.90062 | 3.2206 | 2.0258 | 0.63704 | 0.63704 | 0.63704 | 0.63704 | 0.63704 | K1 fehlt in den Rohdaten! K0 verwendet.
3LX27 | 5 | 32.5 | 2.6 | 13 | 21 | 27.73 | 29.9 | 29.9 | 29.9 | 29.9 | 2.025 | 1.606 | 0.90062 | 0.90062 | 0.90062 | 0.90062 | 0.90062 | 3.2206 | 2.0258 | 0.63704 | 0.63704 | 0.63704 | 0.63704 | 0.63704 | K1 fehlt in den Rohdaten! K0 verwendet.
3LZ35 | 5 | 32 | 2.6 | 14.5 | 19.5 | 26.6 | 29.4 | 29.4 | 29.4 | 29.4 | 2.025 | 1.7631 | 0.89463 | 0.89463 | 0.89463 | 0.89463 | 0.89463 | 3.2206 | 2.4415 | 0.62861 | 0.62861 | 0.62861 | 0.62861 | 0.62861 | K1 fehlt in den Rohdaten! K0 verwendet.
3M1 | 5 | 32.5 | 2.6 | 12 | 29.9 | 29.9 | 29.9 | 29.9 | 29.9 | 29.9 | 2.025 | 1.0094 | 1.0094 | 1.0094 | 1.0094 | 1.0094 | 1.0094 | 3.2206 | 0.80021 | 0.80021 | 0.80021 | 0.80021 | 0.80021 | 0.80021 | K1 fehlt in den Rohdaten! K0 verwendet.
3M2 | 5 | 37 | 2.6 | 14.5 | 34.4 | 34.4 | 34.4 | 34.4 | 34.4 | 34.4 | 2.025 | 0.89591 | 0.89591 | 0.89591 | 0.89591 | 0.89591 | 0.89591 | 3.2206 | 0.6304 | 0.6304 | 0.6304 | 0.6304 | 0.6304 | 0.6304 | K1 fehlt in den Rohdaten! K0 verwendet.
3M3 | 5 | 34.5 | 2.6 | 13 | 31.9 | 31.9 | 31.9 | 31.9 | 31.9 | 31.9 | 2.025 | 0.95264 | 0.95264 | 0.95264 | 0.95264 | 0.95264 | 0.95264 | 3.2206 | 0.71277 | 0.71277 | 0.71277 | 0.71277 | 0.71277 | 0.71277 | K1 fehlt in den Rohdaten! K0 verwendet.
3M4 | 5 | 35.5 | 2.6 | 15 | 32.9 | 32.9 | 32.9 | 32.9 | 32.9 | 32.9 | 2.025 | 1.0094 | 1.0094 | 1.0094 | 1.0094 | 1.0094 | 1.0094 | 3.2206 | 0.80021 | 0.80021 | 0.80021 | 0.80021 | 0.80021 | 0.80021 | K1 fehlt in den Rohdaten! K0 verwendet.
3M5 | 5 | 35.5 | 2.6 | 14.5 | 32.9 | 32.9 | 32.9 | 32.9 | 32.9 | 32.9 | 2.025 | 0.98101 | 0.98101 | 0.98101 | 0.98101 | 0.98101 | 0.98101 | 3.2206 | 0.75586 | 0.75586 | 0.75586 | 0.75586 | 0.75586 | 0.75586 | K1 fehlt in den Rohdaten! K0 verwendet.
3M6 | 5 | 37 | 2.6 | 14 | 34.4 | 34.4 | 34.4 | 34.4 | 34.4 | 34.4 | 2.515 | 1.3575 | 1.3575 | 1.3575 | 1.3575 | 1.3575 | 1.3575 | 4.9678 | 1.4474 | 1.4474 | 1.4474 | 1.4474 | 1.4474 | 1.4474 | K1 fehlt in den Rohdaten! K0 verwendet.
3M9 | 5 | 38 | 2.6 | 7 | 9.5 | 13.5 | 35.4 | 35.4 | 35.4 | 35.4 | 2.07 | 2.07 | 2.07 | 0.82743 | 0.82743 | 0.82743 | 0.82743 | 3.3654 | 3.3654 | 3.3654 | 0.53771 | 0.53771 | 0.53771 | 0.53771
3M10 | 5 | 36.5 | 2.6 | 7 | 10.5 | 14.5 | 33.9 | 33.9 | 33.9 | 33.9 | 2.07 | 2.07 | 2.07 | 0.96927 | 0.96927 | 0.96927 | 0.96927 | 3.3654 | 3.3654 | 3.3654 | 0.73788 | 0.73788 | 0.73788 | 0.73788
3M11 | 5 | 37 | 2.6 | 14.5 | 34.4 | 34.4 | 34.4 | 34.4 | 34.4 | 34.4 | 2.025 | 0.89591 | 0.89591 | 0.89591 | 0.89591 | 0.89591 | 0.89591 | 3.2206 | 0.6304 | 0.6304 | 0.6304 | 0.6304 | 0.6304 | 0.6304 | K1 fehlt in den Rohdaten! K0 verwendet.
3M12 | 5 | 36.2 | 2.6 | 7 | 10.5 | 15 | 33.6 | 33.6 | 33.6 | 33.6 | 2.07 | 2.07 | 2.07 | 1.0147 | 1.0147 | 1.0147 | 1.0147 | 3.3654 | 3.3654 | 3.3654 | 0.8086 | 0.8086 | 0.8086 | 0.8086
3M13 | 3 | 35.5 | 1.6 | 7 | 11 | 16.5 | 33.9 | 33.9 | 33.9 | 33.9 | 2.07 | 2.07 | 2.07 | 1.0828 | 1.0828 | 1.0828 | 1.0828 | 3.3654 | 3.3654 | 3.3654 | 0.92076 | 0.92076 | 0.92076 | 0.92076
3N2 | 5 | 34 | 2.6 | 14.4 | 31.4 | 31.4 | 31.4 | 31.4 | 31.4 | 31.4 | 2.025 | 0.96631 | 0.96631 | 0.96631 | 0.96631 | 0.96631 | 0.96631 | 3.2206 | 0.73337 | 0.73337 | 0.73337 | 0.73337 | 0.73337 | 0.73337 | K1 fehlt in den Rohdaten! K0 verwendet.
3N4 | 5 | 34 | 2.6 | 15 | 31.4 | 31.4 | 31.4 | 31.4 | 31.4 | 31.4 | 2.025 | 1.0229 | 1.0229 | 1.0229 | 1.0229 | 1.0229 | 1.0229 | 3.2206 | 0.82173 | 0.82173 | 0.82173 | 0.82173 | 0.82173 | 0.82173 | K1 fehlt in den Rohdaten! K0 verwendet.
3N5 | 5 | 34 | 2.6 | 12.4 | 31.4 | 31.4 | 31.4 | 31.4 | 31.4 | 31.4 | 2.025 | 0.86399 | 0.86399 | 0.86399 | 0.86399 | 0.86399 | 0.86399 | 3.2206 | 0.58629 | 0.58629 | 0.58629 | 0.58629 | 0.58629 | 0.58629 | K1 fehlt in den Rohdaten! K0 verwendet.
3N6 | 5 | 32.5 | 2.6 | 13 | 29.9 | 29.9 | 29.9 | 29.9 | 29.9 | 29.9 | 2.025 | 0.99232 | 0.99232 | 0.99232 | 0.99232 | 0.99232 | 0.99232 | 3.2206 | 0.77338 | 0.77338 | 0.77338 | 0.77338 | 0.77338 | 0.77338 | K1 fehlt in den Rohdaten! K0 verwendet.
3N8 | 5 | 37 | 2.6 | 12.6 | 23.6 | 34.4 | 34.4 | 34.4 | 34.4 | 34.4 | 2.025 | 1.3432 | 1.3432 | 1.3432 | 1.3432 | 1.3432 | 1.3432 | 3.2206 | 1.4171 | 1.4171 | 1.4171 | 1.4171 | 1.4171 | 1.4171 | K1 fehlt in den Rohdaten! K0 verwendet.
3N10 | 5 | 37 | 2.6 | 14.6 | 25.6 | 34.4 | 34.4 | 34.4 | 34.4 | 34.4 | 2.025 | 1.3528 | 1.3528 | 1.3528 | 1.3528 | 1.3528 | 1.3528 | 3.2206 | 1.4374 | 1.4374 | 1.4374 | 1.4374 | 1.4374 | 1.4374 | K1 fehlt in den Rohdaten! K0 verwendet.
3N11 | 5 | 36 | 3.1 | 12.1 | 23.1 | 32.9 | 32.9 | 32.9 | 32.9 | 32.9 | 2.025 | 1.3432 | 1.3432 | 1.3432 | 1.3432 | 1.3432 | 1.3432 | 3.2206 | 1.4171 | 1.4171 | 1.4171 | 1.4171 | 1.4171 | 1.4171 | K1 fehlt in den Rohdaten! K0 verwendet.
3N12 | 5 | 36 | 2.9 | 12.3 | 23.3 | 33.1 | 33.1 | 33.1 | 33.1 | 33.1 | 2.025 | 1.3432 | 1.3432 | 1.3432 | 1.3432 | 1.3432 | 1.3432 | 3.2206 | 1.4171 | 1.4171 | 1.4171 | 1.4171 | 1.4171 | 1.4171 | K1 fehlt in den Rohdaten! K0 verwendet.
3N15 | 5 | 34.5 | 2.6 | 13 | 31.9 | 31.9 | 31.9 | 31.9 | 31.9 | 31.9 | 2.025 | 0.87011 | 0.87011 | 0.87011 | 0.87011 | 0.87011 | 0.87011 | 3.2206 | 0.59461 | 0.59461 | 0.59461 | 0.59461 | 0.59461 | 0.59461 | K1 fehlt in den Rohdaten! K0 verwendet.
3N16 | 5 | 39.5 | 2.6 | 15.1 | 26.1 | 36.9 | 36.9 | 36.9 | 36.9 | 36.9 | 2.025 | 1.3432 | 1.3432 | 1.3432 | 1.3432 | 1.3432 | 1.3432 | 3.2206 | 1.4171 | 1.4171 | 1.4171 | 1.4171 | 1.4171 | 1.4171 | K1 fehlt in den Rohdaten! K0 verwendet.
3N17 | 5 | 35 | 2.6 | 12.6 | 21.9 | 32.4 | 32.4 | 32.4 | 32.4 | 32.4 | 2.025 | 1.4486 | 1.4486 | 1.4486 | 1.4486 | 1.4486 | 1.4486 | 3.2206 | 1.6481 | 1.6481 | 1.6481 | 1.6481 | 1.6481 | 1.6481 | K1 fehlt in den Rohdaten! K0 verwendet.
3N18 | 5 | 36 | 2.9 | 11.8 | 33.1 | 33.1 | 33.1 | 33.1 | 33.1 | 33.1 | 2.025 | 0.70485 | 0.70485 | 0.70485 | 0.70485 | 0.70485 | 0.70485 | 3.2206 | 0.39019 | 0.39019 | 0.39019 | 0.39019 | 0.39019 | 0.39019 | K1 fehlt in den Rohdaten! K0 verwendet.
3N19 | 5 | 37 | 2.6 | 16 | 34.4 | 34.4 | 34.4 | 34.4 | 34.4 | 34.4 | 2.025 | 0.90066 | 0.90066 | 0.90066 | 0.90066 | 0.90066 | 0.90066 | 3.2206 | 0.6371 | 0.6371 | 0.6371 | 0.6371 | 0.6371 | 0.6371 | K1 fehlt in den Rohdaten! K0 verwendet.
3N20 | 5 | 37 | 2.6 | 14.5 | 34.4 | 34.4 | 34.4 | 34.4 | 34.4 | 34.4 | 2.025 | 0.809 | 0.809 | 0.809 | 0.809 | 0.809 | 0.809 | 3.2206 | 0.51403 | 0.51403 | 0.51403 | 0.51403 | 0.51403 | 0.51403 | K1 fehlt in den Rohdaten! K0 verwendet.
3N23 | 5 | 33 | 2.6 | 13.1 | 24.26 | 30.4 | 30.4 | 30.4 | 30.4 | 30.4 | 2.025 | 1.3431 | 1.3431 | 1.3431 | 1.3431 | 1.3431 | 1.3431 | 3.2206 | 1.4167 | 1.4167 | 1.4167 | 1.4167 | 1.4167 | 1.4167 | K1 fehlt in den Rohdaten! K0 verwendet.
3N25 | 5 | 34 | 2.6 | 14.8 | 31.4 | 31.4 | 31.4 | 31.4 | 31.4 | 31.4 | 2.025 | 1.0106 | 1.0106 | 1.0106 | 1.0106 | 1.0106 | 1.0106 | 3.2206 | 0.80221 | 0.80221 | 0.80221 | 0.80221 | 0.80221 | 0.80221 | K1 fehlt in den Rohdaten! K0 verwendet.
3N26 | 5 | 34 | 2.6 | 14.8 | 31.4 | 31.4 | 31.4 | 31.4 | 31.4 | 31.4 | 2.025 | 1.0106 | 1.0106 | 1.0106 | 1.0106 | 1.0106 | 1.0106 | 3.2206 | 0.80221 | 0.80221 | 0.80221 | 0.80221 | 0.80221 | 0.80221 | K1 fehlt in den Rohdaten! K0 verwendet.
3N28 | 5 | 37 | 2.6 | 16 | 34.4 | 34.4 | 34.4 | 34.4 | 34.4 | 34.4 | 2.025 | 0.90066 | 0.90066 | 0.90066 | 0.90066 | 0.90066 | 0.90066 | 3.2206 | 0.6371 | 0.6371 | 0.6371 | 0.6371 | 0.6371 | 0.6371 | K1 fehlt in den Rohdaten! K0 verwendet.
3N29 | 5 | 37 | 2.6 | 16.3 | 34.4 | 34.4 | 34.4 | 34.4 | 34.4 | 34.4 | 2.025 | 0.91899 | 0.91899 | 0.91899 | 0.91899 | 0.91899 | 0.91899 | 3.2206 | 0.6633 | 0.6633 | 0.6633 | 0.6633 | 0.6633 | 0.6633 | K1 fehlt in den Rohdaten! K0 verwendet.
3N30 | 5 | 39 | 2.6 | 14.8 | 21.9 | 36.4 | 36.4 | 36.4 | 36.4 | 36.4 | 2.025 | 1.5912 | 1.5912 | 1.5912 | 1.5912 | 1.5912 | 1.5912 | 3.2206 | 1.9884 | 1.9884 | 1.9884 | 1.9884 | 1.9884 | 1.9884 | K1 fehlt in den Rohdaten! K0 verwendet.
3N31 | 5 | 37 | 2.6 | 12.5 | 34.4 | 34.4 | 34.4 | 34.4 | 34.4 | 34.4 | 2.025 | 0.68679 | 0.68679 | 0.68679 | 0.68679 | 0.68679 | 0.68679 | 3.2206 | 0.37046 | 0.37046 | 0.37046 | 0.37046 | 0.37046 | 0.37046 | K1 fehlt in den Rohdaten! K0 verwendet.
3NP21 | 5 | 34 | 2.6 | 13.5 | 16.5 | 31.4 | 31.4 | 31.4 | 31.4 | 31.4 | 2.025 | 1.8417 | 0.80104 | 0.80104 | 0.80104 | 0.80104 | 0.80104 | 3.2206 | 2.6639 | 0.50397 | 0.50397 | 0.50397 | 0.50397 | 0.50397 | K1 fehlt in den Rohdaten! K0 verwendet.
3O2 | 5 | 37 | 2.6 | 13.4 | 23.675 | 34.4 | 34.4 | 34.4 | 34.4 | 34.4 | 2.025 | 1.3523 | 1.3523 | 1.3523 | 1.3523 | 1.3523 | 1.3523 | 3.2206 | 1.4362 | 1.4362 | 1.4362 | 1.4362 | 1.4362 | 1.4362 | K1 fehlt in den Rohdaten! K0 verwendet.
3O3 | 5 | 32.5 | 2.6 | 12.7 | 22.975 | 29.9 | 29.9 | 29.9 | 29.9 | 29.9 | 2.025 | 1.3523 | 1.3523 | 1.3523 | 1.3523 | 1.3523 | 1.3523 | 3.2206 | 1.4362 | 1.4362 | 1.4362 | 1.4362 | 1.4362 | 1.4362 | K1 fehlt in den Rohdaten! K0 verwendet.
3O4 | 5 | 32 | 2.6 | 12.7 | 22.975 | 29.4 | 29.4 | 29.4 | 29.4 | 29.4 | 2.025 | 1.3523 | 1.3523 | 1.3523 | 1.3523 | 1.3523 | 1.3523 | 3.2206 | 1.4362 | 1.4362 | 1.4362 | 1.4362 | 1.4362 | 1.4362 | K1 fehlt in den Rohdaten! K0 verwendet.
3O5 | 5 | 39.5 | 2.6 | 8 | 12.5 | 14.6 | 27.1 | 36.9 | 36.9 | 36.9 | 2.09 | 2.09 | 2.09 | 1.2862 | 1.2862 | 1.2862 | 1.2862 | 3.4307 | 3.4307 | 3.4307 | 1.2993 | 1.2993 | 1.2993 | 1.2993
3P2 | 5 | 32 | 2.6 | 7 | 13.5 | 29.4 | 29.4 | 29.4 | 29.4 | 29.4 | 1.936 | 1.936 | 0.82552 | 0.82552 | 0.82552 | 0.82552 | 0.82552 | 2.9437 | 2.9437 | 0.53524 | 0.53524 | 0.53524 | 0.53524 | 0.53524
3P4 | 5 | 37 | 2.6 | 12.6 | 30.14 | 34.4 | 34.4 | 34.4 | 34.4 | 34.4 | 2.025 | 0.79998 | 0.79998 | 0.79998 | 0.79998 | 0.79998 | 0.79998 | 3.2206 | 0.50263 | 0.50263 | 0.50263 | 0.50263 | 0.50263 | 0.50263 | K1 fehlt in den Rohdaten! K0 verwendet.
3P9 | 5 | 38 | 2.6 | 16.1 | 24.333 | 35.4 | 35.4 | 35.4 | 35.4 | 35.4 | 2.025 | 1.45 | 1.45 | 1.45 | 1.45 | 1.45 | 1.45 | 3.2206 | 1.6513 | 1.6513 | 1.6513 | 1.6513 | 1.6513 | 1.6513 | K1 fehlt in den Rohdaten! K0 verwendet.
3P10 | 5 | 38 | 2.6 | 19.1 | 29.29 | 35.4 | 35.4 | 35.4 | 35.4 | 35.4 | 2.025 | 1.3133 | 1.3133 | 1.3133 | 1.3133 | 1.3133 | 1.3133 | 3.2206 | 1.3547 | 1.3547 | 1.3547 | 1.3547 | 1.3547 | 1.3547 | K1 fehlt in den Rohdaten! K0 verwendet.
3P11 | 5 | 37 | 2.6 | 18.9 | 29.09 | 34.4 | 34.4 | 34.4 | 34.4 | 34.4 | 2.025 | 1.3133 | 1.3133 | 1.3133 | 1.3133 | 1.3133 | 1.3133 | 3.2206 | 1.3547 | 1.3547 | 1.3547 | 1.3547 | 1.3547 | 1.3547 | K1 fehlt in den Rohdaten! K0 verwendet.
3PX6 | 5 | 34 | 2.6 | 14.5 | 22.5 | 27.9 | 31.4 | 31.4 | 31.4 | 31.4 | 2.025 | 1.4663 | 0.90026 | 0.90026 | 0.90026 | 0.90026 | 0.90026 | 3.2206 | 1.6886 | 0.63655 | 0.63655 | 0.63655 | 0.63655 | 0.63655 | K1 fehlt in den Rohdaten! K0 verwendet.
3PX7 | 5 | 33.5 | 2.6 | 14 | 22 | 27.4 | 30.9 | 30.9 | 30.9 | 30.9 | 2.025 | 1.4663 | 0.90026 | 0.90026 | 0.90026 | 0.90026 | 0.90026 | 3.2206 | 1.6886 | 0.63655 | 0.63655 | 0.63655 | 0.63655 | 0.63655 | K1 fehlt in den Rohdaten! K0 verwendet.
3PZ5 | 5 | 36.1 | 2.6 | 11.1 | 17.6 | 23.113 | 33.5 | 33.5 | 33.5 | 33.5 | 2.025 | 1.571 | 0.80002 | 0.80002 | 0.80002 | 0.80002 | 0.80002 | 3.2206 | 1.9385 | 0.50268 | 0.50268 | 0.50268 | 0.50268 | 0.50268 | K1 fehlt in den Rohdaten! K0 verwendet.
3Q1 | 5 | 34 | 2.6 | 14.9 | 31.4 | 31.4 | 31.4 | 31.4 | 31.4 | 31.4 | 2.025 | 0.80053 | 0.80053 | 0.80053 | 0.80053 | 0.80053 | 0.80053 | 3.2206 | 0.50332 | 0.50332 | 0.50332 | 0.50332 | 0.50332 | 0.50332 | K1 fehlt in den Rohdaten! K0 verwendet.
3Q4 | 5 | 35.5 | 2.6 | 14.9 | 32.9 | 32.9 | 32.9 | 32.9 | 32.9 | 32.9 | 2.025 | 0.68921 | 0.68921 | 0.68921 | 0.68921 | 0.68921 | 0.68921 | 3.2206 | 0.37307 | 0.37307 | 0.37307 | 0.37307 | 0.37307 | 0.37307 | K1 fehlt in den Rohdaten! K0 verwendet.
3Q6 | 5 | 33 | 2.6 | 13.9 | 30.4 | 30.4 | 30.4 | 30.4 | 30.4 | 30.4 | 2.025 | 0.80053 | 0.80053 | 0.80053 | 0.80053 | 0.80053 | 0.80053 | 3.2206 | 0.50332 | 0.50332 | 0.50332 | 0.50332 | 0.50332 | 0.50332 | K1 fehlt in den Rohdaten! K0 verwendet.
3Q8 | 5 | 37 | 2.6 | 10.8 | 20 | 34.4 | 34.4 | 34.4 | 34.4 | 34.4 | 2.025 | 1.3423 | 1.3423 | 1.3423 | 1.3423 | 1.3423 | 1.3423 | 3.2206 | 1.415 | 1.415 | 1.415 | 1.415 | 1.415 | 1.415 | K1 fehlt in den Rohdaten! K0 verwendet.
3Q9 | 5 | 37 | 2.6 | 10.9 | 20.1 | 34.4 | 34.4 | 34.4 | 34.4 | 34.4 | 2.025 | 1.3423 | 1.3423 | 1.3423 | 1.3423 | 1.3423 | 1.3423 | 3.2206 | 1.415 | 1.415 | 1.415 | 1.415 | 1.415 | 1.415 | K1 fehlt in den Rohdaten! K0 verwendet.
3Q10 | 5 | 39.5 | 2.6 | 17.9 | 34.164 | 36.9 | 36.9 | 36.9 | 36.9 | 36.9 | 2.025 | 0.81804 | 0.81804 | 0.81804 | 0.81804 | 0.81804 | 0.81804 | 3.2206 | 0.52558 | 0.52558 | 0.52558 | 0.52558 | 0.52558 | 0.52558 | K1 fehlt in den Rohdaten! K0 verwendet.
3R1 | 5 | 33 | 2.6 | 13.4 | 21.9 | 30.4 | 30.4 | 30.4 | 30.4 | 30.4 | 2.025 | 1.3571 | 1.3571 | 1.3571 | 1.3571 | 1.3571 | 1.3571 | 3.2206 | 1.4464 | 1.4464 | 1.4464 | 1.4464 | 1.4464 | 1.4464 | K1 fehlt in den Rohdaten! K0 verwendet.
3R2 | 5 | 33 | 2.6 | 13.9 | 22.4 | 30.4 | 30.4 | 30.4 | 30.4 | 30.4 | 2.025 | 1.3571 | 1.3571 | 1.3571 | 1.3571 | 1.3571 | 1.3571 | 3.2206 | 1.4464 | 1.4464 | 1.4464 | 1.4464 | 1.4464 | 1.4464 | K1 fehlt in den Rohdaten! K0 verwendet.
3R3 | 5 | 33 | 2.6 | 13.6 | 22.1 | 30.4 | 30.4 | 30.4 | 30.4 | 30.4 | 2.025 | 1.3571 | 1.3571 | 1.3571 | 1.3571 | 1.3571 | 1.3571 | 3.2206 | 1.4464 | 1.4464 | 1.4464 | 1.4464 | 1.4464 | 1.4464 | K1 fehlt in den Rohdaten! K0 verwendet.
3R4 | 5 | 38 | 2.6 | 17.1 | 24.417 | 35.4 | 35.4 | 35.4 | 35.4 | 35.4 | 2.025 | 1.45 | 1.45 | 1.45 | 1.45 | 1.45 | 1.45 | 3.2206 | 1.6514 | 1.6514 | 1.6514 | 1.6514 | 1.6514 | 1.6514 | K1 fehlt in den Rohdaten! K0 verwendet.
3R5 | 5 | 38.5 | 2.6 | 17.6 | 24.917 | 35.9 | 35.9 | 35.9 | 35.9 | 35.9 | 2.025 | 1.45 | 1.45 | 1.45 | 1.45 | 1.45 | 1.45 | 3.2206 | 1.6514 | 1.6514 | 1.6514 | 1.6514 | 1.6514 | 1.6514 | K1 fehlt in den Rohdaten! K0 verwendet.
3R6 | 5 | 33 | 2.6 | 12.6 | 21.1 | 30.4 | 30.4 | 30.4 | 30.4 | 30.4 | 2.025 | 1.3571 | 1.3571 | 1.3571 | 1.3571 | 1.3571 | 1.3571 | 3.2206 | 1.4464 | 1.4464 | 1.4464 | 1.4464 | 1.4464 | 1.4464 | K1 fehlt in den Rohdaten! K0 verwendet.
3R7 | 5 | 38 | 2.6 | 17.6 | 26.64 | 35.4 | 35.4 | 35.4 | 35.4 | 35.4 | 2.025 | 1.3146 | 1.3146 | 1.3146 | 1.3146 | 1.3146 | 1.3146 | 3.2206 | 1.3574 | 1.3574 | 1.3574 | 1.3574 | 1.3574 | 1.3574 | K1 fehlt in den Rohdaten! K0 verwendet.
3R10 | 5 | 38 | 2.6 | 17.1 | 24.417 | 35.4 | 35.4 | 35.4 | 35.4 | 35.4 | 2.025 | 1.45 | 1.45 | 1.45 | 1.45 | 1.45 | 1.45 | 3.2206 | 1.6514 | 1.6514 | 1.6514 | 1.6514 | 1.6514 | 1.6514 | K1 fehlt in den Rohdaten! K0 verwendet.
3R11 | 5 | 36.2 | 2.6 | 16.16 | 24.822 | 33.6 | 33.6 | 33.6 | 33.6 | 33.6 | 2.025 | 1.3443 | 1.3443 | 1.3443 | 1.3443 | 1.3443 | 1.3443 | 3.2206 | 1.4194 | 1.4194 | 1.4194 | 1.4194 | 1.4194 | 1.4194 | K1 fehlt in den Rohdaten! K0 verwendet.
3R12 | 5 | 38 | 2.6 | 17.6 | 26.64 | 35.4 | 35.4 | 35.4 | 35.4 | 35.4 | 2.025 | 1.3146 | 1.3146 | 1.3146 | 1.3146 | 1.3146 | 1.3146 | 3.2206 | 1.3574 | 1.3574 | 1.3574 | 1.3574 | 1.3574 | 1.3574 | K1 fehlt in den Rohdaten! K0 verwendet.
3R13 | 5 | 38 | 2.6 | 17.6 | 26.64 | 35.4 | 35.4 | 35.4 | 35.4 | 35.4 | 2.025 | 1.3146 | 1.3146 | 1.3146 | 1.3146 | 1.3146 | 1.3146 | 3.2206 | 1.3574 | 1.3574 | 1.3574 | 1.3574 | 1.3574 | 1.3574 | K1 fehlt in den Rohdaten! K0 verwendet.
3R14 | 5 | 38 | 2.6 | 19.1 | 28.14 | 35.4 | 35.4 | 35.4 | 35.4 | 35.4 | 2.025 | 1.3146 | 1.3146 | 1.3146 | 1.3146 | 1.3146 | 1.3146 | 3.2206 | 1.3574 | 1.3574 | 1.3574 | 1.3574 | 1.3574 | 1.3574 | K1 fehlt in den Rohdaten! K0 verwendet.
3R15 | 5 | 38 | 2.6 | 18.1 | 27.14 | 35.4 | 35.4 | 35.4 | 35.4 | 35.4 | 2.025 | 1.3146 | 1.3146 | 1.3146 | 1.3146 | 1.3146 | 1.3146 | 3.2206 | 1.3574 | 1.3574 | 1.3574 | 1.3574 | 1.3574 | 1.3574 | K1 fehlt in den Rohdaten! K0 verwendet.
3RX8 | 5 | 33 | 2.6 | 15.5 | 23.5 | 30.4 | 30.4 | 30.4 | 30.4 | 30.4 | 2.025 | 1.3964 | 0.67313 | 0.67313 | 0.67313 | 0.67313 | 0.67313 | 3.2206 | 1.5314 | 0.35587 | 0.35587 | 0.35587 | 0.35587 | 0.35587 | K1 fehlt in den Rohdaten! K0 verwendet.
3S1 | 5 | 33 | 2.6 | 13.1 | 21.3 | 30.4 | 30.4 | 30.4 | 30.4 | 30.4 | 2.025 | 1.3448 | 1.3448 | 1.3448 | 1.3448 | 1.3448 | 1.3448 | 3.2206 | 1.4204 | 1.4204 | 1.4204 | 1.4204 | 1.4204 | 1.4204 | K1 fehlt in den Rohdaten! K0 verwendet.
3S2 | 5 | 33 | 2.6 | 13.4 | 21.6 | 30.4 | 30.4 | 30.4 | 30.4 | 30.4 | 2.025 | 1.3448 | 1.3448 | 1.3448 | 1.3448 | 1.3448 | 1.3448 | 3.2206 | 1.4204 | 1.4204 | 1.4204 | 1.4204 | 1.4204 | 1.4204 | K1 fehlt in den Rohdaten! K0 verwendet.
3SX3 | 5 | 34 | 2.6 | 14.5 | 22.5 | 26.902 | 31.4 | 31.4 | 31.4 | 31.4 | 2.025 | 1.3614 | 0.9 | 0.9 | 0.9 | 0.9 | 0.9 | 3.2206 | 1.4557 | 0.63617 | 0.63617 | 0.63617 | 0.63617 | 0.63617 | K1 fehlt in den Rohdaten! K0 verwendet.
3T3 | 5 | 32 | 2.6 | 10.9 | 22.6 | 29.4 | 29.4 | 29.4 | 29.4 | 29.4 | 2.025 | 1.0033 | 1.0033 | 1.0033 | 1.0033 | 1.0033 | 1.0033 | 3.2206 | 0.79064 | 0.79064 | 0.79064 | 0.79064 | 0.79064 | 0.79064 | K1 fehlt in den Rohdaten! K0 verwendet.
3T4 | 5 | 32 | 2.6 | 12.4 | 24.1 | 29.4 | 29.4 | 29.4 | 29.4 | 29.4 | 2.025 | 1.0033 | 1.0033 | 1.0033 | 1.0033 | 1.0033 | 1.0033 | 3.2206 | 0.79064 | 0.79064 | 0.79064 | 0.79064 | 0.79064 | 0.79064 | K1 fehlt in den Rohdaten! K0 verwendet.
3T6 | 5 | 32 | 2.6 | 12.9 | 24.6 | 29.4 | 29.4 | 29.4 | 29.4 | 29.4 | 2.025 | 1.0033 | 1.0033 | 1.0033 | 1.0033 | 1.0033 | 1.0033 | 3.2206 | 0.79064 | 0.79064 | 0.79064 | 0.79064 | 0.79064 | 0.79064 | K1 fehlt in den Rohdaten! K0 verwendet.
3T8 | 5 | 33 | 2.6 | 13.4 | 25.1 | 30.4 | 30.4 | 30.4 | 30.4 | 30.4 | 2.025 | 1.0033 | 1.0033 | 1.0033 | 1.0033 | 1.0033 | 1.0033 | 3.2206 | 0.79064 | 0.79064 | 0.79064 | 0.79064 | 0.79064 | 0.79064 | K1 fehlt in den Rohdaten! K0 verwendet.
3T9 | 5 | 33 | 2.6 | 13.9 | 21.6 | 30.4 | 30.4 | 30.4 | 30.4 | 30.4 | 2.025 | 1.3526 | 1.3526 | 1.3526 | 1.3526 | 1.3526 | 1.3526 | 3.2206 | 1.437 | 1.437 | 1.437 | 1.437 | 1.437 | 1.437 | K1 fehlt in den Rohdaten! K0 verwendet.
3T10 | 5 | 33 | 2.6 | 11.9 | 23.6 | 30.4 | 30.4 | 30.4 | 30.4 | 30.4 | 2.025 | 1.0033 | 1.0033 | 1.0033 | 1.0033 | 1.0033 | 1.0033 | 3.2206 | 0.79064 | 0.79064 | 0.79064 | 0.79064 | 0.79064 | 0.79064 | K1 fehlt in den Rohdaten! K0 verwendet.
3T12 | 1 | 33 | 2.6 | 14.4 | 22.1 | 30.4 | 30.4 | 30.4 | 30.4 | 30.4 | 2.025 | 1.3526 | 1.3526 | 1.3526 | 1.3526 | 1.3526 | 1.3526 | 3.2206 | 1.437 | 1.437 | 1.437 | 1.437 | 1.437 | 1.437 | K1 fehlt in den Rohdaten! K0 verwendet.
3T13 | 5 | 33 | 2.6 | 13.2 | 20.9 | 30.4 | 30.4 | 30.4 | 30.4 | 30.4 | 2.025 | 1.3526 | 1.3526 | 1.3526 | 1.3526 | 1.3526 | 1.3526 | 3.2206 | 1.437 | 1.437 | 1.437 | 1.437 | 1.437 | 1.437 | K1 fehlt in den Rohdaten! K0 verwendet.
3T15 | 5 | 33 | 2.6 | 11.9 | 19.6 | 30.4 | 30.4 | 30.4 | 30.4 | 30.4 | 2.025 | 1.3526 | 1.3526 | 1.3526 | 1.3526 | 1.3526 | 1.3526 | 3.2206 | 1.437 | 1.437 | 1.437 | 1.437 | 1.437 | 1.437 | K1 fehlt in den Rohdaten! K0 verwendet.
3T16 | 5 | 33 | 2.6 | 13.9 | 21.1 | 30.4 | 30.4 | 30.4 | 30.4 | 30.4 | 2.025 | 1.3963 | 1.3963 | 1.3963 | 1.3963 | 1.3963 | 1.3963 | 3.2206 | 1.5312 | 1.5312 | 1.5312 | 1.5312 | 1.5312 | 1.5312 | K1 fehlt in den Rohdaten! K0 verwendet.
3T17 | 5 | 35.5 | 2.6 | 14.4 | 21 | 32.9 | 32.9 | 32.9 | 32.9 | 32.9 | 2.025 | 1.4487 | 1.4487 | 1.4487 | 1.4487 | 1.4487 | 1.4487 | 3.2206 | 1.6483 | 1.6483 | 1.6483 | 1.6483 | 1.6483 | 1.6483 | K1 fehlt in den Rohdaten! K0 verwendet.
3T18 | 5 | 35.5 | 2.6 | 15.1 | 21.7 | 32.9 | 32.9 | 32.9 | 32.9 | 32.9 | 2.025 | 1.4487 | 1.4487 | 1.4487 | 1.4487 | 1.4487 | 1.4487 | 3.2206 | 1.6483 | 1.6483 | 1.6483 | 1.6483 | 1.6483 | 1.6483 | K1 fehlt in den Rohdaten! K0 verwendet.
3T19 | 5 | 33 | 2.6 | 11.9 | 19.059 | 30.4 | 30.4 | 30.4 | 30.4 | 30.4 | 2.025 | 1.3999 | 1.3999 | 1.3999 | 1.3999 | 1.3999 | 1.3999 | 3.2206 | 1.5391 | 1.5391 | 1.5391 | 1.5391 | 1.5391 | 1.5391 | K1 fehlt in den Rohdaten! K0 verwendet.
3T20 | 5 | 33 | 2.6 | 13.2 | 20.359 | 30.4 | 30.4 | 30.4 | 30.4 | 30.4 | 2.025 | 1.3999 | 1.3999 | 1.3999 | 1.3999 | 1.3999 | 1.3999 | 3.2206 | 1.5391 | 1.5391 | 1.5391 | 1.5391 | 1.5391 | 1.5391 | K1 fehlt in den Rohdaten! K0 verwendet.
3T21 | 5 | 33 | 2.6 | 13.2 | 19.2 | 30.4 | 30.4 | 30.4 | 30.4 | 30.4 | 2.025 | 1.5011 | 1.5011 | 1.5011 | 1.5011 | 1.5011 | 1.5011 | 3.2206 | 1.7697 | 1.7697 | 1.7697 | 1.7697 | 1.7697 | 1.7697 | K1 fehlt in den Rohdaten! K0 verwendet.
3T25 | 5 | 33 | 2.6 | 12.7 | 20.4 | 30.4 | 30.4 | 30.4 | 30.4 | 30.4 | 2.025 | 1.3526 | 1.3526 | 1.3526 | 1.3526 | 1.3526 | 1.3526 | 3.2206 | 1.437 | 1.437 | 1.437 | 1.437 | 1.437 | 1.437 | K1 fehlt in den Rohdaten! K0 verwendet.
3T26 | 5 | 33 | 2.6 | 12.7 | 19.859 | 30.4 | 30.4 | 30.4 | 30.4 | 30.4 | 2.025 | 1.3999 | 1.3999 | 1.3999 | 1.3999 | 1.3999 | 1.3999 | 3.2206 | 1.5391 | 1.5391 | 1.5391 | 1.5391 | 1.5391 | 1.5391 | K1 fehlt in den Rohdaten! K0 verwendet.
3T27 | 5 | 33 | 2.6 | 12.7 | 18.7 | 30.4 | 30.4 | 30.4 | 30.4 | 30.4 | 2.025 | 1.5011 | 1.5011 | 1.5011 | 1.5011 | 1.5011 | 1.5011 | 3.2206 | 1.7697 | 1.7697 | 1.7697 | 1.7697 | 1.7697 | 1.7697 | K1 fehlt in den Rohdaten! K0 verwendet.
3T29 | 5 | 33 | 2.6 | 13.05 | 24.8 | 30.4 | 30.4 | 30.4 | 30.4 | 30.4 | 2.025 | 0.99897 | 0.99897 | 0.99897 | 0.99897 | 0.99897 | 0.99897 | 3.2206 | 0.78378 | 0.78378 | 0.78378 | 0.78378 | 0.78378 | 0.78378 | K1 fehlt in den Rohdaten! K0 verwendet.
3TX22 | 5 | 32.5 | 2.6 | 15.5 | 23.5 | 29.9 | 29.9 | 29.9 | 29.9 | 29.9 | 2.025 | 1.3264 | 0.65561 | 0.65561 | 0.65561 | 0.65561 | 0.65561 | 3.2206 | 1.3818 | 0.33758 | 0.33758 | 0.33758 | 0.33758 | 0.33758 | K1 fehlt in den Rohdaten! K0 verwendet.
3V1 | 5 | 33 | 2.6 | 12.9 | 19.885 | 30.4 | 30.4 | 30.4 | 30.4 | 30.4 | 2.025 | 1.354 | 1.354 | 1.354 | 1.354 | 1.354 | 1.354 | 3.2206 | 1.4398 | 1.4398 | 1.4398 | 1.4398 | 1.4398 | 1.4398 | K1 fehlt in den Rohdaten! K0 verwendet.
3W1 | 5 | 33 | 2.6 | 13.096 | 19.8 | 30.4 | 30.4 | 30.4 | 30.4 | 30.4 | 2.025 | 1.3516 | 1.3516 | 1.3516 | 1.3516 | 1.3516 | 1.3516 | 3.2206 | 1.4349 | 1.4349 | 1.4349 | 1.4349 | 1.4349 | 1.4349 | K1 fehlt in den Rohdaten! K0 verwendet.
3X1 | 5 | 30 | 2.6 | 12.4 | 18.8 | 27.4 | 27.4 | 27.4 | 27.4 | 27.4 | 2.025 | 1.3542 | 1.3542 | 1.3542 | 1.3542 | 1.3542 | 1.3542 | 3.2206 | 1.4403 | 1.4403 | 1.4403 | 1.4403 | 1.4403 | 1.4403 | K1 fehlt in den Rohdaten! K0 verwendet.
3X3 | 5 | 31.5 | 2.6 | 13.9 | 20.3 | 28.9 | 28.9 | 28.9 | 28.9 | 28.9 | 2.025 | 1.3542 | 1.3542 | 1.3542 | 1.3542 | 1.3542 | 1.3542 | 3.2206 | 1.4403 | 1.4403 | 1.4403 | 1.4403 | 1.4403 | 1.4403 | K1 fehlt in den Rohdaten! K0 verwendet.
3X4 | 5 | 33 | 2.6 | 13.9 | 20.3 | 30.4 | 30.4 | 30.4 | 30.4 | 30.4 | 2.025 | 1.3542 | 1.3542 | 1.3542 | 1.3542 | 1.3542 | 1.3542 | 3.2206 | 1.4403 | 1.4403 | 1.4403 | 1.4403 | 1.4403 | 1.4403 | K1 fehlt in den Rohdaten! K0 verwendet.
3X5 | 5 | 33 | 2.6 | 13.4 | 19.8 | 30.4 | 30.4 | 30.4 | 30.4 | 30.4 | 2.025 | 1.3542 | 1.3542 | 1.3542 | 1.3542 | 1.3542 | 1.3542 | 3.2206 | 1.4403 | 1.4403 | 1.4403 | 1.4403 | 1.4403 | 1.4403 | K1 fehlt in den Rohdaten! K0 verwendet.
3X6 | 5 | 33 | 2.6 | 13.4 | 19.9 | 30.4 | 30.4 | 30.4 | 30.4 | 30.4 | 2.025 | 1.3437 | 1.3437 | 1.3437 | 1.3437 | 1.3437 | 1.3437 | 3.2206 | 1.4181 | 1.4181 | 1.4181 | 1.4181 | 1.4181 | 1.4181 | K1 fehlt in den Rohdaten! K0 verwendet.
3X7 | 5 | 33 | 2.6 | 13.9 | 20.3 | 30.4 | 30.4 | 30.4 | 30.4 | 30.4 | 2.025 | 1.3542 | 1.3542 | 1.3542 | 1.3542 | 1.3542 | 1.3542 | 3.2206 | 1.4403 | 1.4403 | 1.4403 | 1.4403 | 1.4403 | 1.4403 | K1 fehlt in den Rohdaten! K0 verwendet.
3X8 | 5 | 33 | 2.6 | 13.4 | 19.8 | 30.4 | 30.4 | 30.4 | 30.4 | 30.4 | 2.025 | 1.3542 | 1.3542 | 1.3542 | 1.3542 | 1.3542 | 1.3542 | 3.2206 | 1.4403 | 1.4403 | 1.4403 | 1.4403 | 1.4403 | 1.4403 | K1 fehlt in den Rohdaten! K0 verwendet.
3X11 | 5 | 31 | 2.6 | 11.9 | 18.4 | 28.4 | 28.4 | 28.4 | 28.4 | 28.4 | 2.025 | 1.3437 | 1.3437 | 1.3437 | 1.3437 | 1.3437 | 1.3437 | 3.2206 | 1.4181 | 1.4181 | 1.4181 | 1.4181 | 1.4181 | 1.4181 | K1 fehlt in den Rohdaten! K0 verwendet.
3X13 | 5 | 36 | 2.6 | 12.7 | 19.3 | 33.4 | 33.4 | 33.4 | 33.4 | 33.4 | 2.025 | 1.3332 | 1.3332 | 1.3332 | 1.3332 | 1.3332 | 1.3332 | 3.2206 | 1.396 | 1.396 | 1.396 | 1.396 | 1.396 | 1.396 | K1 fehlt in den Rohdaten! K0 verwendet.
3X14 | 5 | 33 | 2.6 | 13.45 | 19.856 | 30.4 | 30.4 | 30.4 | 30.4 | 30.4 | 2.025 | 1.3536 | 1.3536 | 1.3536 | 1.3536 | 1.3536 | 1.3536 | 3.2206 | 1.4389 | 1.4389 | 1.4389 | 1.4389 | 1.4389 | 1.4389 | K1 fehlt in den Rohdaten! K0 verwendet.
3X15 | 5 | 33 | 2.6 | 13.6 | 20 | 30.4 | 30.4 | 30.4 | 30.4 | 30.4 | 2.025 | 1.3542 | 1.3542 | 1.3542 | 1.3542 | 1.3542 | 1.3542 | 3.2206 | 1.4403 | 1.4403 | 1.4403 | 1.4403 | 1.4403 | 1.4403 | K1 fehlt in den Rohdaten! K0 verwendet.
3X16 | 5 | 33 | 2.6 | 14.1 | 20.5 | 30.4 | 30.4 | 30.4 | 30.4 | 30.4 | 2.025 | 1.3542 | 1.3542 | 1.3542 | 1.3542 | 1.3542 | 1.3542 | 3.2206 | 1.4403 | 1.4403 | 1.4403 | 1.4403 | 1.4403 | 1.4403 | K1 fehlt in den Rohdaten! K0 verwendet.
3X17 | 5 | 33 | 2.6 | 6.4 | 11.4 | 15.4 | 30.4 | 30.4 | 30.4 | 30.4 | 2.05 | 2.05 | 2.05 | 0.47777 | 0.47777 | 0.47777 | 0.47777 | 3.3006 | 3.3006 | 3.3006 | 0.17928 | 0.17928 | 0.17928 | 0.17928
3X18 | 5 | 35 | 2.6 | 15.6 | 22 | 32.4 | 32.4 | 32.4 | 32.4 | 32.4 | 2.025 | 1.3542 | 1.3542 | 1.3542 | 1.3542 | 1.3542 | 1.3542 | 3.2206 | 1.4403 | 1.4403 | 1.4403 | 1.4403 | 1.4403 | 1.4403 | K1 fehlt in den Rohdaten! K0 verwendet.
3Z1 | 5 | 36 | 2.6 | 17.4 | 22.3 | 33.4 | 33.4 | 33.4 | 33.4 | 33.4 | 2.025 | 1.4685 | 1.4685 | 1.4685 | 1.4685 | 1.4685 | 1.4685 | 3.2206 | 1.6937 | 1.6937 | 1.6937 | 1.6937 | 1.6937 | 1.6937 | K1 fehlt in den Rohdaten! K0 verwendet.
3Z2 | 5 | 33 | 2.6 | 13.9 | 30.4 | 30.4 | 30.4 | 30.4 | 30.4 | 30.4 | 2.025 | -0.49973 | -0.49973 | -0.49973 | -0.49973 | -0.49973 | -0.49973 | 3.2206 | 0.19614 | 0.19614 | 0.19614 | 0.19614 | 0.19614 | 0.19614 | Winkel oder Durchmesser in den Rohdaten unplausibel!
3Z4 | 5 | 33 | 2.6 | 14.2 | 17.304 | 30.4 | 30.4 | 30.4 | 30.4 | 30.4 | 2.025 | 1.55 | 1.55 | 1.55 | 1.55 | 1.55 | 1.55 | 3.2206 | 1.887 | 1.887 | 1.887 | 1.887 | 1.887 | 1.887 | K1 fehlt in den Rohdaten! K0 verwendet.
3Z5 | 5 | 33 | 2.6 | 14.4 | 19.315 | 30.4 | 30.4 | 30.4 | 30.4 | 30.4 | 2.025 | 1.4668 | 1.4668 | 1.4668 | 1.4668 | 1.4668 | 1.4668 | 3.2206 | 1.6898 | 1.6898 | 1.6898 | 1.6898 | 1.6898 | 1.6898 | K1 fehlt in den Rohdaten! K0 verwendet.
3Z6 | 5 | 33 | 2.6 | 14.1 | 20.5 | 30.4 | 30.4 | 30.4 | 30.4 | 30.4 | 2.025 | 1.3542 | 1.3542 | 1.3542 | 1.3542 | 1.3542 | 1.3542 | 3.2206 | 1.4403 | 1.4403 | 1.4403 | 1.4403 | 1.4403 | 1.4403 | K1 fehlt in den Rohdaten! K0 verwendet.
3ZGZ8 | 1 | 38.5 | 2.6 | 19.5 | 22 | 29 | 31.5 | 35.9 | 35.9 | 35.9 | 2.025 | 1.5546 | 1.3407 | 0.83727 | 0.83727 | 0.83727 | 0.83727 | 3.2206 | 1.898 | 1.4118 | 0.55058 | 0.55058 | 0.55058 | 0.55058 | K1 fehlt in den Rohdaten! K0 verwendet.
4B10 | 1 | 47 | 2.6 | 16 | 44.4 | 44.4 | 44.4 | 44.4 | 44.4 | 44.4 | 2.515 | 2.2672 | 2.2672 | 2.2672 | 2.2672 | 2.2672 | 2.2672 | 4.9678 | 4.037 | 4.037 | 4.037 | 4.037 | 4.037 | 4.037 | K1 fehlt in den Rohdaten! K0 verwendet.
4B11 | 5 | 47 | 2.6 | 13.5 | 44.4 | 44.4 | 44.4 | 44.4 | 44.4 | 44.4 | 2.515 | 2.2453 | 2.2453 | 2.2453 | 2.2453 | 2.2453 | 2.2453 | 4.9678 | 3.9596 | 3.9596 | 3.9596 | 3.9596 | 3.9596 | 3.9596 | K1 fehlt in den Rohdaten! K0 verwendet.
4BC6 | 1 | 49 | 3 | 15 | 27 | 46 | 46 | 46 | 46 | 46 | 3 | 2.8953 | 2.6466 | 2.6466 | 2.6466 | 2.6466 | 2.6466 | 7.0686 | 6.5837 | 5.5012 | 5.5012 | 5.5012 | 5.5012 | 5.5012 | K1 fehlt in den Rohdaten! K0 verwendet.
4BC7 | 5 | 49 | 3 | 15 | 27 | 46 | 46 | 46 | 46 | 46 | 3 | 2.8953 | 2.6466 | 2.6466 | 2.6466 | 2.6466 | 2.6466 | 7.0686 | 6.5837 | 5.5012 | 5.5012 | 5.5012 | 5.5012 | 5.5012 | K1 fehlt in den Rohdaten! K0 verwendet.
4BD8 | 5 | 49 | 3 | 15 | 27 | 46 | 46 | 46 | 46 | 46 | 3 | 2.8953 | 2.5637 | 2.5637 | 2.5637 | 2.5637 | 2.5637 | 7.0686 | 6.5837 | 5.1619 | 5.1619 | 5.1619 | 5.1619 | 5.1619 | K1 fehlt in den Rohdaten! K0 verwendet.
4BE3 | 5 | 49.5 | 3 | 15.5 | 27.5 | 46.5 | 46.5 | 46.5 | 46.5 | 46.5 | 3 | 2.8953 | 2.4807 | 2.4807 | 2.4807 | 2.4807 | 2.4807 | 7.0686 | 6.5837 | 4.8334 | 4.8334 | 4.8334 | 4.8334 | 4.8334 | K1 fehlt in den Rohdaten! K0 verwendet.
4BE4 | 1 | 49.5 | 3 | 15.5 | 27.5 | 46.5 | 46.5 | 46.5 | 46.5 | 46.5 | 3 | 2.8953 | 2.4807 | 2.4807 | 2.4807 | 2.4807 | 2.4807 | 7.0686 | 6.5837 | 4.8334 | 4.8334 | 4.8334 | 4.8334 | 4.8334 | K1 fehlt in den Rohdaten! K0 verwendet.
4BEL2 | 1 | 49.8 | 2.6 | 16.8 | 19.8 | 33.3 | 47.2 | 47.2 | 47.2 | 47.2 | 3 | 2.9738 | 2.6793 | 1.9513 | 1.9513 | 1.9513 | 1.9513 | 7.0686 | 6.9458 | 5.638 | 2.9905 | 2.9905 | 2.9905 | 2.9905 | K1 fehlt in den Rohdaten! K0 verwendet.
4C1 | 3 | 48 | 2.6 | 19.1 | 45.4 | 45.4 | 45.4 | 45.4 | 45.4 | 45.4 | 2.522 | 2.1777 | 2.1777 | 2.1777 | 2.1777 | 2.1777 | 2.1777 | 4.9955 | 3.7248 | 3.7248 | 3.7248 | 3.7248 | 3.7248 | 3.7248 | K1 fehlt in den Rohdaten! K0 verwendet.
4C2 | 1 | 47.7 | 3 | 16.9 | 44.7 | 44.7 | 44.7 | 44.7 | 44.7 | 44.7 | 3 | 2.6361 | 2.6361 | 2.6361 | 2.6361 | 2.6361 | 2.6361 | 7.0686 | 5.4577 | 5.4577 | 5.4577 | 5.4577 | 5.4577 | 5.4577 | K1 fehlt in den Rohdaten! K0 verwendet.
4C3 | 5 | 47.7 | 3 | 16.9 | 44.7 | 44.7 | 44.7 | 44.7 | 44.7 | 44.7 | 3 | 2.6361 | 2.6361 | 2.6361 | 2.6361 | 2.6361 | 2.6361 | 7.0686 | 5.4577 | 5.4577 | 5.4577 | 5.4577 | 5.4577 | 5.4577 | K1 fehlt in den Rohdaten! K0 verwendet.
4C4 | 5 | 49.7 | 2.6 | 22.5 | 47.1 | 47.1 | 47.1 | 47.1 | 47.1 | 47.1 | 2.515 | 2.193 | 2.193 | 2.193 | 2.193 | 2.193 | 2.193 | 4.9678 | 3.7771 | 3.7771 | 3.7771 | 3.7771 | 3.7771 | 3.7771 | K1 fehlt in den Rohdaten! K0 verwendet.
4C5 | 5 | 49.7 | 2.6 | 21 | 47.1 | 47.1 | 47.1 | 47.1 | 47.1 | 47.1 | 2.515 | 2.1733 | 2.1733 | 2.1733 | 2.1733 | 2.1733 | 2.1733 | 4.9678 | 3.7098 | 3.7098 | 3.7098 | 3.7098 | 3.7098 | 3.7098 | K1 fehlt in den Rohdaten! K0 verwendet.
4C7 | 1 | 49 | 2.6 | 16 | 46.4 | 46.4 | 46.4 | 46.4 | 46.4 | 46.4 | 2.515 | 2.1171 | 2.1171 | 2.1171 | 2.1171 | 2.1171 | 2.1171 | 4.9678 | 3.5201 | 3.5201 | 3.5201 | 3.5201 | 3.5201 | 3.5201 | K1 fehlt in den Rohdaten! K0 verwendet.
4C8 | 5 | 49 | 2.6 | 16 | 46.4 | 46.4 | 46.4 | 46.4 | 46.4 | 46.4 | 2.515 | 2.1171 | 2.1171 | 2.1171 | 2.1171 | 2.1171 | 2.1171 | 4.9678 | 3.5201 | 3.5201 | 3.5201 | 3.5201 | 3.5201 | 3.5201 | K1 fehlt in den Rohdaten! K0 verwendet.
4C9 | 1 | 47.5 | 2.6 | 16 | 44.9 | 44.9 | 44.9 | 44.9 | 44.9 | 44.9 | 2.515 | 2.1367 | 2.1367 | 2.1367 | 2.1367 | 2.1367 | 2.1367 | 4.9678 | 3.5857 | 3.5857 | 3.5857 | 3.5857 | 3.5857 | 3.5857 | K1 fehlt in den Rohdaten! K0 verwendet.
4C10 | 5 | 44 | 2.6 | 17.2 | 41.4 | 41.4 | 41.4 | 41.4 | 41.4 | 41.4 | 2.515 | 2.1982 | 2.1982 | 2.1982 | 2.1982 | 2.1982 | 2.1982 | 4.9678 | 3.7952 | 3.7952 | 3.7952 | 3.7952 | 3.7952 | 3.7952 | K1 fehlt in den Rohdaten! K0 verwendet.
4C11 | 5 | 44 | 2.6 | 16.4 | 41.4 | 41.4 | 41.4 | 41.4 | 41.4 | 41.4 | 2.515 | 2.1877 | 2.1877 | 2.1877 | 2.1877 | 2.1877 | 2.1877 | 4.9678 | 3.7591 | 3.7591 | 3.7591 | 3.7591 | 3.7591 | 3.7591 | K1 fehlt in den Rohdaten! K0 verwendet.
4C12 | 5 | 44 | 2.6 | 16.9 | 41.4 | 41.4 | 41.4 | 41.4 | 41.4 | 41.4 | 2.515 | 2.1943 | 2.1943 | 2.1943 | 2.1943 | 2.1943 | 2.1943 | 4.9678 | 3.7816 | 3.7816 | 3.7816 | 3.7816 | 3.7816 | 3.7816 | K1 fehlt in den Rohdaten! K0 verwendet.
4C29 | 1 | 47 | 2.6 | 17.1 | 44.4 | 44.4 | 44.4 | 44.4 | 44.4 | 44.4 | 2.515 | 2.1576 | 2.1576 | 2.1576 | 2.1576 | 2.1576 | 2.1576 | 4.9678 | 3.6563 | 3.6563 | 3.6563 | 3.6563 | 3.6563 | 3.6563 | K1 fehlt in den Rohdaten! K0 verwendet.
4CFX16 | 5 | 47 | 2.6 | 19 | 27 | 35 | 44.4 | 44.4 | 44.4 | 44.4 | 2.515 | 2.4103 | 2.2008 | 1.2156 | 1.2156 | 1.2156 | 1.2156 | 4.9678 | 4.5627 | 3.8042 | 1.1605 | 1.1605 | 1.1605 | 1.1605 | K1 fehlt in den Rohdaten! K0 verwendet.
4CG1 | 5 | 45.9 | 2.6 | 22.4 | 29.5 | 43.3 | 43.3 | 43.3 | 43.3 | 43.3 | 2.515 | 2.4221 | 2.0005 | 2.0005 | 2.0005 | 2.0005 | 2.0005 | 4.9678 | 4.6074 | 3.1433 | 3.1433 | 3.1433 | 3.1433 | 3.1433 | K1 fehlt in den Rohdaten! K0 verwendet.
4CG14 | 1 | 49 | 3 | 16 | 21.9 | 46 | 46 | 46 | 46 | 46 | 3 | 2.9228 | 2.1866 | 2.1866 | 2.1866 | 2.1866 | 2.1866 | 7.0686 | 6.7093 | 3.7552 | 3.7552 | 3.7552 | 3.7552 | 3.7552 | K1 fehlt in den Rohdaten! K0 verwendet.
4CG15 | 5 | 49 | 3 | 16 | 21.9 | 46 | 46 | 46 | 46 | 46 | 3 | 2.9228 | 2.1866 | 2.1866 | 2.1866 | 2.1866 | 2.1866 | 7.0686 | 6.7093 | 3.7552 | 3.7552 | 3.7552 | 3.7552 | 3.7552 | K1 fehlt in den Rohdaten! K0 verwendet.
4CGX2 | 5 | 42.5 | 2.6 | 17 | 26 | 34.5 | 39.9 | 39.9 | 39.9 | 39.9 | 2.515 | 2.3972 | 2.1376 | 1.5715 | 1.5715 | 1.5715 | 1.5715 | 4.9678 | 4.5133 | 3.5886 | 1.9397 | 1.9397 | 1.9397 | 1.9397 | K1 fehlt in den Rohdaten! K0 verwendet.
4CH1 | 5 | 48 | 2.6 | 19.5 | 27.5 | 45.4 | 45.4 | 45.4 | 45.4 | 45.4 | 2.515 | 2.4103 | 1.7854 | 1.7854 | 1.7854 | 1.7854 | 1.7854 | 4.9678 | 4.5627 | 2.5035 | 2.5035 | 2.5035 | 2.5035 | 2.5035 | K1 fehlt in den Rohdaten! K0 verwendet.
4CH6 | 5 | 42.5 | 2.6 | 17 | 26 | 39.9 | 39.9 | 39.9 | 39.9 | 39.9 | 2.515 | 2.3972 | 1.9119 | 1.9119 | 1.9119 | 1.9119 | 1.9119 | 4.9678 | 4.5133 | 2.871 | 2.871 | 2.871 | 2.871 | 2.871 | K1 fehlt in den Rohdaten! K0 verwendet.
4CHP2 | 1 | 46.5 | 2.6 | 14.5 | 30.5 | 38 | 43.9 | 43.9 | 43.9 | 43.9 | 2.515 | 2.3056 | 2.0437 | 1.6317 | 1.6317 | 1.6317 | 1.6317 | 4.9678 | 4.1749 | 3.2805 | 2.091 | 2.091 | 2.091 | 2.091 | K1 fehlt in den Rohdaten! K0 verwendet.
4CHP3 | 5 | 46.5 | 2.6 | 14.5 | 30.5 | 38 | 43.9 | 43.9 | 43.9 | 43.9 | 2.515 | 2.3056 | 2.0437 | 1.6317 | 1.6317 | 1.6317 | 1.6317 | 4.9678 | 4.1749 | 3.2805 | 2.091 | 2.091 | 2.091 | 2.091 | K1 fehlt in den Rohdaten! K0 verwendet.
4CHP4 | 1 | 46.5 | 2.6 | 14.2 | 30.2 | 37.7 | 43.9 | 43.9 | 43.9 | 43.9 | 2.515 | 2.3056 | 2.0437 | 1.6107 | 1.6107 | 1.6107 | 1.6107 | 4.9678 | 4.1749 | 3.2805 | 2.0376 | 2.0376 | 2.0376 | 2.0376 | K1 fehlt in den Rohdaten! K0 verwendet.
4CHP5 | 5 | 46.5 | 2.6 | 14 | 30 | 37.5 | 43.9 | 43.9 | 43.9 | 43.9 | 2.515 | 2.3056 | 2.0437 | 1.5967 | 1.5967 | 1.5967 | 1.5967 | 4.9678 | 4.1749 | 3.2805 | 2.0024 | 2.0024 | 2.0024 | 2.0024 | K1 fehlt in den Rohdaten! K0 verwendet.
4CJ1 | 5 | 49.8 | 2.6 | 18.6 | 30.3 | 47.2 | 47.2 | 47.2 | 47.2 | 47.2 | 2.522 | 2.3688 | 1.6313 | 1.6313 | 1.6313 | 1.6313 | 1.6313 | 4.9955 | 4.4072 | 2.0901 | 2.0901 | 2.0901 | 2.0901 | 2.0901 | K1 fehlt in den Rohdaten! K0 verwendet.
4CJ2 | 5 | 49.7 | 2.6 | 15.9 | 23 | 47.1 | 47.1 | 47.1 | 47.1 | 47.1 | 2.515 | 2.4221 | 1.3703 | 1.3703 | 1.3703 | 1.3703 | 1.3703 | 4.9678 | 4.6074 | 1.4748 | 1.4748 | 1.4748 | 1.4748 | 1.4748 | K1 fehlt in den Rohdaten! K0 verwendet.
4CJ22 | 5 | 46.8 | 2.6 | 19.1 | 28.1 | 33 | 44.2 | 44.2 | 44.2 | 44.2 | 2.522 | 2.4042 | 2.1904 | 2.1904 | 2.1904 | 2.1904 | 2.1904 | 4.9955 | 4.5397 | 3.7681 | 3.7681 | 3.7681 | 3.7681 | 3.7681 | K1 fehlt in den Rohdaten! K0 verwendet.
4CK2 | 5 | 49.7 | 2.6 | 14.9 | 20.5 | 47.1 | 47.1 | 47.1 | 47.1 | 47.1 | 2.515 | 2.4417 | 1.1647 | 1.1647 | 1.1647 | 1.1647 | 1.1647 | 4.9678 | 4.6824 | 1.0655 | 1.0655 | 1.0655 | 1.0655 | 1.0655 | K1 fehlt in den Rohdaten! K0 verwendet.
4CK3 | 5 | 49.7 | 2.6 | 15.9 | 19.5 | 23 | 38 | 47.1 | 47.1 | 47.1 | 2.515 | 2.4679 | 2.4679 | 1.7478 | 1.7478 | 1.7478 | 1.7478 | 4.9678 | 4.7834 | 4.7834 | 2.3992 | 2.3992 | 2.3992 | 2.3992 | K1 fehlt in den Rohdaten! K0 verwendet.
4CL2 | 5 | 45.5 | 2.6 | 14.8 | 28.3 | 42.9 | 42.9 | 42.9 | 42.9 | 42.9 | 2.515 | 2.3383 | 1.5737 | 1.5737 | 1.5737 | 1.5737 | 1.5737 | 4.9678 | 4.2942 | 1.9449 | 1.9449 | 1.9449 | 1.9449 | 1.9449 | K1 fehlt in den Rohdaten! K0 verwendet.
4CL6 | 5 | 43.5 | 2.6 | 15 | 28.5 | 40.9 | 40.9 | 40.9 | 40.9 | 40.9 | 2.515 | 2.3383 | 1.6889 | 1.6889 | 1.6889 | 1.6889 | 1.6889 | 4.9678 | 4.2942 | 2.2402 | 2.2402 | 2.2402 | 2.2402 | 2.2402 | K1 fehlt in den Rohdaten! K0 verwendet.
4CL7 | 5 | 43.5 | 2.6 | 14.8 | 28.3 | 40.9 | 40.9 | 40.9 | 40.9 | 40.9 | 2.515 | 2.3383 | 1.6784 | 1.6784 | 1.6784 | 1.6784 | 1.6784 | 4.9678 | 4.2942 | 2.2125 | 2.2125 | 2.2125 | 2.2125 | 2.2125 | K1 fehlt in den Rohdaten! K0 verwendet.
4CL8 | 5 | 47.5 | 2.6 | 13.3 | 26.8 | 44.9 | 44.9 | 44.9 | 44.9 | 44.9 | 2.515 | 2.3383 | 1.3904 | 1.3904 | 1.3904 | 1.3904 | 1.3904 | 4.9678 | 4.2942 | 1.5182 | 1.5182 | 1.5182 | 1.5182 | 1.5182 | K1 fehlt in den Rohdaten! K0 verwendet.
4CL9 | 5 | 43.5 | 2.6 | 14.5 | 28 | 40.9 | 40.9 | 40.9 | 40.9 | 40.9 | 2.515 | 2.3383 | 1.6627 | 1.6627 | 1.6627 | 1.6627 | 1.6627 | 4.9678 | 4.2942 | 2.1713 | 2.1713 | 2.1713 | 2.1713 | 2.1713 | K1 fehlt in den Rohdaten! K0 verwendet.
4CL11 | 5 | 48 | 2.6 | 20 | 28 | 45.4 | 45.4 | 45.4 | 45.4 | 45.4 | 2.515 | 2.4103 | 1.499 | 1.499 | 1.499 | 1.499 | 1.499 | 4.9678 | 4.5627 | 1.7648 | 1.7648 | 1.7648 | 1.7648 | 1.7648 | K1 fehlt in den Rohdaten! K0 verwendet.
4CL13 | 5 | 43.5 | 2.6 | 14.1 | 27.6 | 40.9 | 40.9 | 40.9 | 40.9 | 40.9 | 2.515 | 2.3383 | 1.6417 | 1.6417 | 1.6417 | 1.6417 | 1.6417 | 4.9678 | 4.2942 | 2.1169 | 2.1169 | 2.1169 | 2.1169 | 2.1169 | K1 fehlt in den Rohdaten! K0 verwendet.
4CL14 | 5 | 45.2 | 2.6 | 14.5 | 28 | 42.6 | 42.6 | 42.6 | 42.6 | 42.6 | 2.515 | 2.3383 | 1.5737 | 1.5737 | 1.5737 | 1.5737 | 1.5737 | 4.9678 | 4.2942 | 1.9449 | 1.9449 | 1.9449 | 1.9449 | 1.9449 | K1 fehlt in den Rohdaten! K0 verwendet.
4CL15 | 5 | 43.5 | 2.6 | 15.5 | 20.2 | 27.9 | 40.9 | 40.9 | 40.9 | 40.9 | 2.515 | 2.4535 | 2.0502 | 2.0502 | 2.0502 | 2.0502 | 2.0502 | 4.9678 | 4.7277 | 3.3013 | 3.3013 | 3.3013 | 3.3013 | 3.3013 | K1 fehlt in den Rohdaten! K0 verwendet.
4CL20 | 5 | 49.7 | 2.6 | 15.9 | 19.5 | 23 | 37 | 47.1 | 47.1 | 47.1 | 2.515 | 2.4679 | 2.4679 | 1.7347 | 1.7347 | 1.7347 | 1.7347 | 4.9678 | 4.7834 | 4.7834 | 2.3633 | 2.3633 | 2.3633 | 2.3633 | K1 fehlt in den Rohdaten! K0 verwendet.
4CL21 | 5 | 45.2 | 2.6 | 15.2 | 28.7 | 42.6 | 42.6 | 42.6 | 42.6 | 42.6 | 2.515 | 2.3383 | 1.6103 | 1.6103 | 1.6103 | 1.6103 | 1.6103 | 4.9678 | 4.2942 | 2.0366 | 2.0366 | 2.0366 | 2.0366 | 2.0366 | K1 fehlt in den Rohdaten! K0 verwendet.
4CL22 | 5 | 45.2 | 2.6 | 15.45 | 28.95 | 42.6 | 42.6 | 42.6 | 42.6 | 42.6 | 2.515 | 2.3383 | 1.6234 | 1.6234 | 1.6234 | 1.6234 | 1.6234 | 4.9678 | 4.2942 | 2.0699 | 2.0699 | 2.0699 | 2.0699 | 2.0699 | K1 fehlt in den Rohdaten! K0 verwendet.
4CM1 | 5 | 49.7 | 2.6 | 15.9 | 19.2 | 23 | 37 | 47.1 | 47.1 | 47.1 | 2.515 | 2.4718 | 2.4718 | 1.6775 | 1.6775 | 1.6775 | 1.6775 | 4.9678 | 4.7986 | 4.7986 | 2.21 | 2.21 | 2.21 | 2.21 | K1 fehlt in den Rohdaten! K0 verwendet.
4CM2 | 5 | 49.5 | 2.6 | 15.55 | 19.5 | 23 | 37 | 46.9 | 46.9 | 46.9 | 2.515 | 2.469 | 2.469 | 1.6747 | 1.6747 | 1.6747 | 1.6747 | 4.9678 | 4.7878 | 4.7878 | 2.2027 | 2.2027 | 2.2027 | 2.2027 | K1 fehlt in den Rohdaten! K0 verwendet.
4CN1 | 5 | 49 | 2.6 | 17.4 | 30.9 | 46.4 | 46.4 | 46.4 | 46.4 | 46.4 | 2.515 | 2.3383 | 1.3911 | 1.3911 | 1.3911 | 1.3911 | 1.3911 | 4.9678 | 4.2942 | 1.52 | 1.52 | 1.52 | 1.52 | 1.52 | K1 fehlt in den Rohdaten! K0 verwendet.
4CN2 | 5 | 49.7 | 2.6 | 20.2 | 35.51 | 47.1 | 47.1 | 47.1 | 47.1 | 47.1 | 2.522 | 2.3216 | 1.6134 | 1.6134 | 1.6134 | 1.6134 | 1.6134 | 4.9955 | 4.2331 | 2.0444 | 2.0444 | 2.0444 | 2.0444 | 2.0444 | K1 fehlt in den Rohdaten! K0 verwendet.
4CN20 | 5 | 47.2 | 2.6 | 17.4 | 30.9 | 44.6 | 44.6 | 44.6 | 44.6 | 44.6 | 2.515 | 2.3383 | 1.5011 | 1.5011 | 1.5011 | 1.5011 | 1.5011 | 4.9678 | 4.2942 | 1.7698 | 1.7698 | 1.7698 | 1.7698 | 1.7698 | K1 fehlt in den Rohdaten! K0 verwendet.
4CP3 | 5 | 47.5 | 2.6 | 13.4 | 33.1 | 44.9 | 44.9 | 44.9 | 44.9 | 44.9 | 2.515 | 2.2571 | 1.433 | 1.433 | 1.433 | 1.433 | 1.433 | 4.9678 | 4.0013 | 1.6128 | 1.6128 | 1.6128 | 1.6128 | 1.6128 | K1 fehlt in den Rohdaten! K0 verwendet.
4CP4 | 1 | 47.5 | 2.6 | 13.8 | 33.5 | 44.9 | 44.9 | 44.9 | 44.9 | 44.9 | 2.515 | 2.2571 | 1.4609 | 1.4609 | 1.4609 | 1.4609 | 1.4609 | 4.9678 | 4.0013 | 1.6763 | 1.6763 | 1.6763 | 1.6763 | 1.6763 | K1 fehlt in den Rohdaten! K0 verwendet.
4CP6 | 1 | 47.5 | 2.6 | 13.3 | 31 | 44.9 | 44.9 | 44.9 | 44.9 | 44.9 | 2.515 | 2.2833 | 1.3125 | 1.3125 | 1.3125 | 1.3125 | 1.3125 | 4.9678 | 4.0947 | 1.353 | 1.353 | 1.353 | 1.353 | 1.353 | K1 fehlt in den Rohdaten! K0 verwendet.
4CP7 | 5 | 47.5 | 2.6 | 13 | 30.7 | 44.9 | 44.9 | 44.9 | 44.9 | 44.9 | 2.515 | 2.2833 | 1.2916 | 1.2916 | 1.2916 | 1.2916 | 1.2916 | 4.9678 | 4.0947 | 1.3101 | 1.3101 | 1.3101 | 1.3101 | 1.3101 | K1 fehlt in den Rohdaten! K0 verwendet.
4CX2 | 5 | 42.5 | 2.6 | 17 | 37 | 39.9 | 39.9 | 39.9 | 39.9 | 39.9 | 2.515 | 2.2532 | 1.9492 | 1.9492 | 1.9492 | 1.9492 | 1.9492 | 4.9678 | 3.9874 | 2.9841 | 2.9841 | 2.9841 | 2.9841 | 2.9841 | K1 fehlt in den Rohdaten! K0 verwendet.
4CZ1 | 5 | 48 | 2.6 | 18.2 | 33.802 | 45.4 | 45.4 | 45.4 | 45.4 | 45.4 | 2.515 | 2.3108 | 0.79042 | 0.79042 | 0.79042 | 0.79042 | 0.79042 | 4.9678 | 4.1937 | 0.49069 | 0.49069 | 0.49069 | 0.49069 | 0.49069 | K1 fehlt in den Rohdaten! K0 verwendet.
4CZ2 | 5 | 47.5 | 2.6 | 17.2 | 32.802 | 44.9 | 44.9 | 44.9 | 44.9 | 44.9 | 2.515 | 2.3108 | 0.72488 | 0.72488 | 0.72488 | 0.72488 | 0.72488 | 4.9678 | 4.1937 | 0.41269 | 0.41269 | 0.41269 | 0.41269 | 0.41269 | K1 fehlt in den Rohdaten! K0 verwendet.
4CZ3 | 5 | 47.5 | 2.6 | 17.2 | 36.802 | 44.9 | 44.9 | 44.9 | 44.9 | 44.9 | 2.515 | 2.2584 | 1.1969 | 1.1969 | 1.1969 | 1.1969 | 1.1969 | 4.9678 | 4.0058 | 1.1251 | 1.1251 | 1.1251 | 1.1251 | 1.1251 | K1 fehlt in den Rohdaten! K0 verwendet.
4CZ4 | 1 | 47.5 | 2.6 | 17.2 | 36.802 | 44.9 | 44.9 | 44.9 | 44.9 | 44.9 | 2.515 | 2.2584 | 1.1969 | 1.1969 | 1.1969 | 1.1969 | 1.1969 | 4.9678 | 4.0058 | 1.1251 | 1.1251 | 1.1251 | 1.1251 | 1.1251 | K1 fehlt in den Rohdaten! K0 verwendet.
4CZ5 | 1 | 48 | 2.6 | 17.7 | 37.302 | 45.4 | 45.4 | 45.4 | 45.4 | 45.4 | 2.515 | 2.2584 | 1.1969 | 1.1969 | 1.1969 | 1.1969 | 1.1969 | 4.9678 | 4.0058 | 1.1251 | 1.1251 | 1.1251 | 1.1251 | 1.1251 | K1 fehlt in den Rohdaten! K0 verwendet.
4CZ6 | 5 | 41.5 | 2.6 | 15 | 29 | 38.9 | 38.9 | 38.9 | 38.9 | 38.9 | 2.515 | 2.3317 | 0.64298 | 0.64298 | 0.64298 | 0.64298 | 0.64298 | 4.9678 | 4.2702 | 0.3247 | 0.3247 | 0.3247 | 0.3247 | 0.3247 | K1 fehlt in den Rohdaten! K0 verwendet.
4CZ8 | 5 | 48 | 2.6 | 19.8 | 35.3 | 45.4 | 45.4 | 45.4 | 45.4 | 45.4 | 2.515 | 2.3121 | 0.98812 | 0.98812 | 0.98812 | 0.98812 | 0.98812 | 4.9678 | 4.1986 | 0.76686 | 0.76686 | 0.76686 | 0.76686 | 0.76686 | K1 fehlt in den Rohdaten! K0 verwendet.
4CZ9 | 5 | 0 | 2.6 | 18.2 | 37.802 | -2.6 | -2.6 | -2.6 | -2.6 | -2.6 | 2.515 | 2.2584 | 7.5546 | 7.5546 | 7.5546 | 7.5546 | 7.5546 | 4.9678 | 4.0058 | 44.824 | 44.824 | 44.824 | 44.824 | 44.824 | K1 fehlt in den Rohdaten! K0 verwendet.
4D2 | 5 | 41.9 | 2.6 | 19.7 | 39.3 | 39.3 | 39.3 | 39.3 | 39.3 | 39.3 | 2.515 | 2.1729 | 2.1729 | 2.1729 | 2.1729 | 2.1729 | 2.1729 | 4.9678 | 3.7083 | 3.7083 | 3.7083 | 3.7083 | 3.7083 | 3.7083 | K1 fehlt in den Rohdaten! K0 verwendet.
4D4 | 5 | 49.8 | 2.6 | 19.2 | 47.2 | 47.2 | 47.2 | 47.2 | 47.2 | 47.2 | 2.515 | 2.0263 | 2.0263 | 2.0263 | 2.0263 | 2.0263 | 2.0263 | 4.9678 | 3.2247 | 3.2247 | 3.2247 | 3.2247 | 3.2247 | 3.2247 | K1 fehlt in den Rohdaten! K0 verwendet.
4D6 | 3 | 47 | 2.6 | 23.5 | 44.4 | 44.4 | 44.4 | 44.4 | 44.4 | 44.4 | 2.522 | 2.1572 | 2.1572 | 2.1572 | 2.1572 | 2.1572 | 2.1572 | 4.9955 | 3.6549 | 3.6549 | 3.6549 | 3.6549 | 3.6549 | 3.6549 | K1 fehlt in den Rohdaten! K0 verwendet.
4D7 | 5 | 42.8 | 2.6 | 17.5 | 40.2 | 40.2 | 40.2 | 40.2 | 40.2 | 40.2 | 2.515 | 2.1188 | 2.1188 | 2.1188 | 2.1188 | 2.1188 | 2.1188 | 4.9678 | 3.5259 | 3.5259 | 3.5259 | 3.5259 | 3.5259 | 3.5259 | K1 fehlt in den Rohdaten! K0 verwendet.
4D8 | 5 | 49.7 | 2.6 | 19.4 | 47.1 | 47.1 | 47.1 | 47.1 | 47.1 | 47.1 | 2.515 | 2.0315 | 2.0315 | 2.0315 | 2.0315 | 2.0315 | 2.0315 | 4.9678 | 3.2414 | 3.2414 | 3.2414 | 3.2414 | 3.2414 | 3.2414 | K1 fehlt in den Rohdaten! K0 verwendet.
4D9 | 5 | 41.8 | 2.6 | 17.1 | 39.2 | 39.2 | 39.2 | 39.2 | 39.2 | 39.2 | 2.515 | 2.1293 | 2.1293 | 2.1293 | 2.1293 | 2.1293 | 2.1293 | 4.9678 | 3.5608 | 3.5608 | 3.5608 | 3.5608 | 3.5608 | 3.5608 | K1 fehlt in den Rohdaten! K0 verwendet.
4D10 | 5 | 43.8 | 2.6 | 21.5 | 41.2 | 41.2 | 41.2 | 41.2 | 41.2 | 41.2 | 2.515 | 2.1712 | 2.1712 | 2.1712 | 2.1712 | 2.1712 | 2.1712 | 4.9678 | 3.7023 | 3.7023 | 3.7023 | 3.7023 | 3.7023 | 3.7023 | K1 fehlt in den Rohdaten! K0 verwendet.
4D11 | 5 | 48 | 2.6 | 18.4 | 45.4 | 45.4 | 45.4 | 45.4 | 45.4 | 45.4 | 2.515 | 2.0437 | 2.0437 | 2.0437 | 2.0437 | 2.0437 | 2.0437 | 4.9678 | 3.2805 | 3.2805 | 3.2805 | 3.2805 | 3.2805 | 3.2805 | K1 fehlt in den Rohdaten! K0 verwendet.
4D12 | 5 | 47.2 | 2.6 | 15.2 | 44.6 | 44.6 | 44.6 | 44.6 | 44.6 | 44.6 | 2.515 | 2.0019 | 2.0019 | 2.0019 | 2.0019 | 2.0019 | 2.0019 | 4.9678 | 3.1474 | 3.1474 | 3.1474 | 3.1474 | 3.1474 | 3.1474 | K1 fehlt in den Rohdaten! K0 verwendet.
4D13 | 5 | 49.5 | 2.6 | 17.5 | 46.9 | 46.9 | 46.9 | 46.9 | 46.9 | 46.9 | 2.515 | 2.0019 | 2.0019 | 2.0019 | 2.0019 | 2.0019 | 2.0019 | 4.9678 | 3.1474 | 3.1474 | 3.1474 | 3.1474 | 3.1474 | 3.1474 | K1 fehlt in den Rohdaten! K0 verwendet.
4D14 | 5 | 44 | 2.6 | 17.2 | 41.4 | 41.4 | 41.4 | 41.4 | 41.4 | 41.4 | 2.515 | 2.0926 | 2.0926 | 2.0926 | 2.0926 | 2.0926 | 2.0926 | 4.9678 | 3.4393 | 3.4393 | 3.4393 | 3.4393 | 3.4393 | 3.4393 | K1 fehlt in den Rohdaten! K0 verwendet.
4D15 | 5 | 49.7 | 2.6 | 20.2 | 47.1 | 47.1 | 47.1 | 47.1 | 47.1 | 47.1 | 2.515 | 2.0455 | 2.0455 | 2.0455 | 2.0455 | 2.0455 | 2.0455 | 4.9678 | 3.2861 | 3.2861 | 3.2861 | 3.2861 | 3.2861 | 3.2861 | K1 fehlt in den Rohdaten! K0 verwendet.
4D17 | 5 | 44.7 | 2.6 | 19.5 | 42.1 | 42.1 | 42.1 | 42.1 | 42.1 | 42.1 | 2.515 | 2.1205 | 2.1205 | 2.1205 | 2.1205 | 2.1205 | 2.1205 | 4.9678 | 3.5317 | 3.5317 | 3.5317 | 3.5317 | 3.5317 | 3.5317 | K1 fehlt in den Rohdaten! K0 verwendet.
4D18 | 5 | 49.7 | 2.6 | 19.9 | 47.1 | 47.1 | 47.1 | 47.1 | 47.1 | 47.1 | 2.515 | 2.0403 | 2.0403 | 2.0403 | 2.0403 | 2.0403 | 2.0403 | 4.9678 | 3.2693 | 3.2693 | 3.2693 | 3.2693 | 3.2693 | 3.2693 | K1 fehlt in den Rohdaten! K0 verwendet.
4D20 | 5 | 49.8 | 2.6 | 21.2 | 47.2 | 47.2 | 47.2 | 47.2 | 47.2 | 47.2 | 2.515 | 2.0612 | 2.0612 | 2.0612 | 2.0612 | 2.0612 | 2.0612 | 4.9678 | 3.3368 | 3.3368 | 3.3368 | 3.3368 | 3.3368 | 3.3368 | K1 fehlt in den Rohdaten! K0 verwendet.
4D21-48 | 5 | 49.7 | 2.6 | 8 | 21.62 | 47.1 | 47.1 | 47.1 | 47.1 | 47.1 | 2.485 | 2.485 | 2.0403 | 2.0403 | 2.0403 | 2.0403 | 2.0403 | 4.85 | 4.85 | 3.2694 | 3.2694 | 3.2694 | 3.2694 | 3.2694
4D25 | 5 | 44.9 | 2.6 | 23.1 | 42.3 | 42.3 | 42.3 | 42.3 | 42.3 | 42.3 | 2.515 | 2.1799 | 2.1799 | 2.1799 | 2.1799 | 2.1799 | 2.1799 | 4.9678 | 3.7321 | 3.7321 | 3.7321 | 3.7321 | 3.7321 | 3.7321 | K1 fehlt in den Rohdaten! K0 verwendet.
4D26 | 5 | 49.7 | 2.6 | 21 | 47.1 | 47.1 | 47.1 | 47.1 | 47.1 | 47.1 | 2.515 | 2.0595 | 2.0595 | 2.0595 | 2.0595 | 2.0595 | 2.0595 | 4.9678 | 3.3312 | 3.3312 | 3.3312 | 3.3312 | 3.3312 | 3.3312 | K1 fehlt in den Rohdaten! K0 verwendet.
4D30 | 1 | 48 | 3 | 17 | 45 | 45 | 45 | 45 | 45 | 45 | 3 | 2.5113 | 2.5113 | 2.5113 | 2.5113 | 2.5113 | 2.5113 | 7.0686 | 4.9532 | 4.9532 | 4.9532 | 4.9532 | 4.9532 | 4.9532 | K1 fehlt in den Rohdaten! K0 verwendet.
4D31 | 5 | 49 | 3 | 18 | 46 | 46 | 46 | 46 | 46 | 46 | 3 | 2.5113 | 2.5113 | 2.5113 | 2.5113 | 2.5113 | 2.5113 | 7.0686 | 4.9532 | 4.9532 | 4.9532 | 4.9532 | 4.9532 | 4.9532 | K1 fehlt in den Rohdaten! K0 verwendet.
4D44 | 1 | 42.8 | 2.6 | 18.1 | 40.2 | 40.2 | 40.2 | 40.2 | 40.2 | 40.2 | 2.515 | 2.1293 | 2.1293 | 2.1293 | 2.1293 | 2.1293 | 2.1293 | 4.9678 | 3.5608 | 3.5608 | 3.5608 | 3.5608 | 3.5608 | 3.5608 | K1 fehlt in den Rohdaten! K0 verwendet.
4D51 | 5 | 49.8 | 2.6 | 18.8 | 47.2 | 47.2 | 47.2 | 47.2 | 47.2 | 47.2 | 2.025 | 1.5293 | 1.5293 | 1.5293 | 1.5293 | 1.5293 | 1.5293 | 3.2206 | 1.8369 | 1.8369 | 1.8369 | 1.8369 | 1.8369 | 1.8369 | K1 fehlt in den Rohdaten! K0 verwendet.
4DH1 | 5 | 40 | 2.6 | 16 | 27 | 37.4 | 37.4 | 37.4 | 37.4 | 37.4 | 2.515 | 2.323 | 1.9599 | 1.9599 | 1.9599 | 1.9599 | 1.9599 | 4.9678 | 4.2383 | 3.017 | 3.017 | 3.017 | 3.017 | 3.017 | K1 fehlt in den Rohdaten! K0 verwendet.
4DH3 | 3 | 47 | 2.6 | 18.7 | 30.3 | 44.4 | 44.4 | 44.4 | 44.4 | 44.4 | 2.522 | 2.3195 | 1.8273 | 1.8273 | 1.8273 | 1.8273 | 1.8273 | 4.9955 | 4.2256 | 2.6225 | 2.6225 | 2.6225 | 2.6225 | 2.6225 | K1 fehlt in den Rohdaten! K0 verwendet.
4DH7 | 5 | 49.8 | 2.6 | 19.7 | 31.3 | 47.2 | 47.2 | 47.2 | 47.2 | 47.2 | 2.515 | 2.3125 | 1.7575 | 1.7575 | 1.7575 | 1.7575 | 1.7575 | 4.9678 | 4.2002 | 2.4258 | 2.4258 | 2.4258 | 2.4258 | 2.4258 | K1 fehlt in den Rohdaten! K0 verwendet.
4DH8 | 5 | 43.8 | 2.6 | 16.2 | 31 | 41.2 | 41.2 | 41.2 | 41.2 | 41.2 | 2.515 | 2.2567 | 1.9006 | 1.9006 | 1.9006 | 1.9006 | 1.9006 | 4.9678 | 3.9997 | 2.8371 | 2.8371 | 2.8371 | 2.8371 | 2.8371 | K1 fehlt in den Rohdaten! K0 verwendet.
4DH11 | 5 | 46.8 | 2.6 | 19.2 | 31.2 | 44.2 | 44.2 | 44.2 | 44.2 | 44.2 | 2.515 | 2.3056 | 1.8517 | 1.8517 | 1.8517 | 1.8517 | 1.8517 | 4.9678 | 4.1749 | 2.693 | 2.693 | 2.693 | 2.693 | 2.693 | K1 fehlt in den Rohdaten! K0 verwendet.
4DH12 | 5 | 49.8 | 2.6 | 20.4 | 32 | 47.2 | 47.2 | 47.2 | 47.2 | 47.2 | 2.515 | 2.3125 | 1.7819 | 1.7819 | 1.7819 | 1.7819 | 1.7819 | 4.9678 | 4.2002 | 2.4938 | 2.4938 | 2.4938 | 2.4938 | 2.4938 | K1 fehlt in den Rohdaten! K0 verwendet.
4DH23 | 5 | 50.8 | 2.6 | 20.2 | 32.2 | 48.2 | 48.2 | 48.2 | 48.2 | 48.2 | 2.515 | 2.3056 | 1.747 | 1.747 | 1.747 | 1.747 | 1.747 | 4.9678 | 4.1749 | 2.397 | 2.397 | 2.397 | 2.397 | 2.397 | K1 fehlt in den Rohdaten! K0 verwendet.
4DI1 | 5 | 49.7 | 2.6 | 14.9 | 20.5 | 47.1 | 47.1 | 47.1 | 47.1 | 47.1 | 2.515 | 2.4173 | 1.3725 | 1.3725 | 1.3725 | 1.3725 | 1.3725 | 4.9678 | 4.5892 | 1.4796 | 1.4796 | 1.4796 | 1.4796 | 1.4796 | K1 fehlt in den Rohdaten! K0 verwendet.
4DIX2 | 5 | 44.5 | 2.6 | 15.2 | 22 | 30.5 | 41.9 | 41.9 | 41.9 | 41.9 | 2.515 | 2.3963 | 2.0625 | 0.86758 | 0.86758 | 0.86758 | 0.86758 | 4.9678 | 4.51 | 3.3409 | 0.59117 | 0.59117 | 0.59117 | 0.59117 | K1 fehlt in den Rohdaten! K0 verwendet.
4DJ3 | 1 | 49.3 | 2.6 | 19.1 | 27.3 | 46.7 | 46.7 | 46.7 | 46.7 | 46.7 | 2.515 | 2.3719 | 1.5253 | 1.5253 | 1.5253 | 1.5253 | 1.5253 | 4.9678 | 4.4185 | 1.8272 | 1.8272 | 1.8272 | 1.8272 | 1.8272 | K1 fehlt in den Rohdaten! K0 verwendet.
4DJ4 | 5 | 49.8 | 2.6 | 20 | 27 | 47.2 | 47.2 | 47.2 | 47.2 | 47.2 | 2.522 | 2.3998 | 1.5183 | 1.5183 | 1.5183 | 1.5183 | 1.5183 | 4.9955 | 4.5232 | 1.8105 | 1.8105 | 1.8105 | 1.8105 | 1.8105 | K1 fehlt in den Rohdaten! K0 verwendet.
4DJ5 | 3 | 48 | 2.6 | 20 | 27 | 45.4 | 45.4 | 45.4 | 45.4 | 45.4 | 2.522 | 2.3998 | 1.5968 | 1.5968 | 1.5968 | 1.5968 | 1.5968 | 4.9955 | 4.5232 | 2.0027 | 2.0027 | 2.0027 | 2.0027 | 2.0027 | K1 fehlt in den Rohdaten! K0 verwendet.
4DJ45 | 5 | 46.8 | 2.6 | 21.3 | 26.3 | 33 | 44.2 | 44.2 | 44.2 | 44.2 | 2.522 | 2.4347 | 2.1423 | 2.1423 | 2.1423 | 2.1423 | 2.1423 | 4.9955 | 4.6558 | 3.6047 | 3.6047 | 3.6047 | 3.6047 | 3.6047 | K1 fehlt in den Rohdaten! K0 verwendet.
4DL1 | 3 | 47 | 1.6 | 18.9 | 31.7 | 45.4 | 45.4 | 45.4 | 45.4 | 45.4 | 2.522 | 2.2986 | 1.5811 | 1.5811 | 1.5811 | 1.5811 | 1.5811 | 4.9955 | 4.1497 | 1.9634 | 1.9634 | 1.9634 | 1.9634 | 1.9634 | K1 fehlt in den Rohdaten! K0 verwendet.
4DL3 | 5 | 46.8 | 2.6 | 21.3 | 26.3 | 33 | 44.2 | 44.2 | 44.2 | 44.2 | 2.522 | 2.4347 | 2.0838 | 2.0838 | 2.0838 | 2.0838 | 2.0838 | 4.9955 | 4.6558 | 3.4105 | 3.4105 | 3.4105 | 3.4105 | 3.4105 | K1 fehlt in den Rohdaten! K0 verwendet.
4DLV8 | 5 | 45.5 | 2.6 | 12.686 | 20.536 | 29.903 | 40.28 | 42.9 | 42.9 | 42.9 | 2.515 | 2.378 | 1.8874 | 0.79975 | 0.79975 | 0.79975 | 0.79975 | 4.9678 | 4.4413 | 2.7979 | 0.50234 | 0.50234 | 0.50234 | 0.50234 | K1 fehlt in den Rohdaten! K0 verwendet.
4DM1 | 5 | 45.5 | 2.6 | 15.6 | 23.45 | 42.9 | 42.9 | 42.9 | 42.9 | 42.9 | 2.515 | 2.378 | 1.2744 | 1.2744 | 1.2744 | 1.2744 | 1.2744 | 4.9678 | 4.4413 | 1.2756 | 1.2756 | 1.2756 | 1.2756 | 1.2756 | K1 fehlt in den Rohdaten! K0 verwendet.
4DM2 | 1 | 45.5 | 2.6 | 15.6 | 23.45 | 42.9 | 42.9 | 42.9 | 42.9 | 42.9 | 2.515 | 2.378 | 1.2744 | 1.2744 | 1.2744 | 1.2744 | 1.2744 | 4.9678 | 4.4413 | 1.2756 | 1.2756 | 1.2756 | 1.2756 | 1.2756 | K1 fehlt in den Rohdaten! K0 verwendet.
4DM3 | 1 | 45.5 | 2.6 | 15.9 | 24.9 | 42.9 | 42.9 | 42.9 | 42.9 | 42.9 | 2.515 | 2.3579 | 1.258 | 1.258 | 1.258 | 1.258 | 1.258 | 4.9678 | 4.3666 | 1.243 | 1.243 | 1.243 | 1.243 | 1.243 | K1 fehlt in den Rohdaten! K0 verwendet.
4DM5 | 5 | 45.5 | 2.6 | 17.6 | 25.45 | 42.9 | 42.9 | 42.9 | 42.9 | 42.9 | 2.515 | 2.378 | 1.3879 | 1.3879 | 1.3879 | 1.3879 | 1.3879 | 4.9678 | 4.4413 | 1.5129 | 1.5129 | 1.5129 | 1.5129 | 1.5129 | K1 fehlt in den Rohdaten! K0 verwendet.
4DN3 | 5 | 46.9 | 2.6 | 21.3 | 23.3 | 44.3 | 44.3 | 44.3 | 44.3 | 44.3 | 2.515 | 2.4801 | 1.1969 | 1.1969 | 1.1969 | 1.1969 | 1.1969 | 4.9678 | 4.8309 | 1.1251 | 1.1251 | 1.1251 | 1.1251 | 1.1251 | K1 fehlt in den Rohdaten! K0 verwendet.
4DN8 | 5 | 45.5 | 2.6 | 15.8 | 22.25 | 42.9 | 42.9 | 42.9 | 42.9 | 42.9 | 2.515 | 2.4024 | 1.1406 | 1.1406 | 1.1406 | 1.1406 | 1.1406 | 4.9678 | 4.533 | 1.0218 | 1.0218 | 1.0218 | 1.0218 | 1.0218 | K1 fehlt in den Rohdaten! K0 verwendet.
4DN9 | 5 | 48.5 | 2.6 | 22.784 | 24.786 | 45.9 | 45.9 | 45.9 | 45.9 | 45.9 | 2.515 | 2.4801 | 1.1899 | 1.1899 | 1.1899 | 1.1899 | 1.1899 | 4.9678 | 4.8307 | 1.112 | 1.112 | 1.112 | 1.112 | 1.112 | K1 fehlt in den Rohdaten! K0 verwendet.
4DN18 | 5 | 46.6 | 2.6 | 13.5 | 22 | 44 | 44 | 44 | 44 | 44 | 3 | 2.8516 | 1.5073 | 1.5073 | 1.5073 | 1.5073 | 1.5073 | 7.0686 | 6.3868 | 1.7844 | 1.7844 | 1.7844 | 1.7844 | 1.7844 | K1 fehlt in den Rohdaten! K0 verwendet.
4DO1 | 5 | 46.9 | 2.6 | 20.8 | 22.8 | 44.3 | 44.3 | 44.3 | 44.3 | 44.3 | 2.515 | 2.4801 | 1.0724 | 1.0724 | 1.0724 | 1.0724 | 1.0724 | 4.9678 | 4.8309 | 0.90327 | 0.90327 | 0.90327 | 0.90327 | 0.90327 | K1 fehlt in den Rohdaten! K0 verwendet.
4DO3 | 5 | 48.9 | 2.6 | 22.8 | 24.8 | 46.3 | 46.3 | 46.3 | 46.3 | 46.3 | 2.515 | 2.4801 | 1.0724 | 1.0724 | 1.0724 | 1.0724 | 1.0724 | 4.9678 | 4.8309 | 0.90327 | 0.90327 | 0.90327 | 0.90327 | 0.90327 | K1 fehlt in den Rohdaten! K0 verwendet.
4DO4 | 5 | 46.9 | 2.6 | 20.8 | 22.8 | 44.3 | 44.3 | 44.3 | 44.3 | 44.3 | 2.515 | 2.4801 | 1.0724 | 1.0724 | 1.0724 | 1.0724 | 1.0724 | 4.9678 | 4.8309 | 0.90327 | 0.90327 | 0.90327 | 0.90327 | 0.90327 | K1 fehlt in den Rohdaten! K0 verwendet.
4DO5 | 5 | 46.9 | 2.6 | 21.3 | 23.3 | 44.3 | 44.3 | 44.3 | 44.3 | 44.3 | 2.515 | 2.4801 | 1.1052 | 1.1052 | 1.1052 | 1.1052 | 1.1052 | 4.9678 | 4.8309 | 0.95926 | 0.95926 | 0.95926 | 0.95926 | 0.95926 | K1 fehlt in den Rohdaten! K0 verwendet.
4DO52 | 5 | 46.9 | 2.6 | 21.3 | 23.3 | 44.3 | 44.3 | 44.3 | 44.3 | 44.3 | 2.515 | 2.4801 | 1.1052 | 1.1052 | 1.1052 | 1.1052 | 1.1052 | 4.9678 | 4.8309 | 0.95926 | 0.95926 | 0.95926 | 0.95926 | 0.95926 | K1 fehlt in den Rohdaten! K0 verwendet.
4DP4 | 5 | 44 | 2.6 | 13.5 | 21.5 | 41.4 | 41.4 | 41.4 | 41.4 | 41.4 | 2.515 | 2.3754 | 0.98552 | 0.98552 | 0.98552 | 0.98552 | 0.98552 | 4.9678 | 4.4315 | 0.76282 | 0.76282 | 0.76282 | 0.76282 | 0.76282 | K1 fehlt in den Rohdaten! K0 verwendet.
4DP7 | 1 | 44 | 2.6 | 14 | 22 | 41.4 | 41.4 | 41.4 | 41.4 | 41.4 | 2.515 | 2.3754 | 1.0204 | 1.0204 | 1.0204 | 1.0204 | 1.0204 | 4.9678 | 4.4315 | 0.81784 | 0.81784 | 0.81784 | 0.81784 | 0.81784 | K1 fehlt in den Rohdaten! K0 verwendet.
4DP8 | 5 | 46.9 | 2.6 | 21.8 | 24.8 | 44.3 | 44.3 | 44.3 | 44.3 | 44.3 | 2.515 | 2.4626 | 1.1348 | 1.1348 | 1.1348 | 1.1348 | 1.1348 | 4.9678 | 4.7631 | 1.0114 | 1.0114 | 1.0114 | 1.0114 | 1.0114 | K1 fehlt in den Rohdaten! K0 verwendet.
4DP52 | 5 | 46.5 | 2.6 | 15.2 | 26.6 | 43.9 | 43.9 | 43.9 | 43.9 | 43.9 | 2.522 | 2.323 | 1.1148 | 1.1148 | 1.1148 | 1.1148 | 1.1148 | 4.9955 | 4.2384 | 0.97602 | 0.97602 | 0.97602 | 0.97602 | 0.97602 | K1 fehlt in den Rohdaten! K0 verwendet.
4DP53 | 5 | 46.5 | 2.6 | 14.6 | 26 | 43.9 | 43.9 | 43.9 | 43.9 | 43.9 | 2.522 | 2.323 | 1.0729 | 1.0729 | 1.0729 | 1.0729 | 1.0729 | 4.9955 | 4.2384 | 0.90402 | 0.90402 | 0.90402 | 0.90402 | 0.90402 | K1 fehlt in den Rohdaten! K0 verwendet.
4DPS39 | 1 | 44 | 2.6 | 15.4 | 24.2 | 30 | 41.4 | 41.4 | 41.4 | 41.4 | 2.515 | 2.346 | 1.941 | 0.99533 | 0.99533 | 0.99533 | 0.99533 | 4.9678 | 4.3228 | 2.9589 | 0.77808 | 0.77808 | 0.77808 | 0.77808 | K1 fehlt in den Rohdaten! K0 verwendet.
4DQ1 | 5 | 45.5 | 2.6 | 13.5 | 28.5 | 42.9 | 42.9 | 42.9 | 42.9 | 42.9 | 2.515 | 2.2532 | 1.1846 | 1.1846 | 1.1846 | 1.1846 | 1.1846 | 4.9678 | 3.9874 | 1.1021 | 1.1021 | 1.1021 | 1.1021 | 1.1021 | K1 fehlt in den Rohdaten! K0 verwendet.
4DV1 | 5 | 44.7 | 2.6 | 15.2 | 31.2 | 42.1 | 42.1 | 42.1 | 42.1 | 42.1 | 2.515 | 2.2357 | 1.1886 | 1.1886 | 1.1886 | 1.1886 | 1.1886 | 4.9678 | 3.9258 | 1.1096 | 1.1096 | 1.1096 | 1.1096 | 1.1096 | K1 fehlt in den Rohdaten! K0 verwendet.
4DX1 | 5 | 44.5 | 2.6 | 18 | 35.5 | 41.9 | 41.9 | 41.9 | 41.9 | 41.9 | 2.515 | 2.2096 | 1.5387 | 1.5387 | 1.5387 | 1.5387 | 1.5387 | 4.9678 | 3.8344 | 1.8596 | 1.8596 | 1.8596 | 1.8596 | 1.8596 | K1 fehlt in den Rohdaten! K0 verwendet.
4DX2 | 5 | 44.5 | 2.6 | 19 | 36.5 | 41.9 | 41.9 | 41.9 | 41.9 | 41.9 | 2.515 | 2.2096 | 1.6436 | 1.6436 | 1.6436 | 1.6436 | 1.6436 | 4.9678 | 3.8344 | 2.1216 | 2.1216 | 2.1216 | 2.1216 | 2.1216 | K1 fehlt in den Rohdaten! K0 verwendet.
4DX4 | 5 | 42.5 | 2.6 | 14.7 | 32.2 | 39.9 | 39.9 | 39.9 | 39.9 | 39.9 | 2.515 | 2.2096 | 1.4025 | 1.4025 | 1.4025 | 1.4025 | 1.4025 | 4.9678 | 3.8344 | 1.5448 | 1.5448 | 1.5448 | 1.5448 | 1.5448 | K1 fehlt in den Rohdaten! K0 verwendet.
4DX5 | 5 | 42.5 | 2.6 | 15.8 | 33.5 | 39.9 | 39.9 | 39.9 | 39.9 | 39.9 | 2.515 | 2.2061 | 1.5352 | 1.5352 | 1.5352 | 1.5352 | 1.5352 | 4.9678 | 3.8223 | 1.8512 | 1.8512 | 1.8512 | 1.8512 | 1.8512 | K1 fehlt in den Rohdaten! K0 verwendet.
4DX6 | 5 | 42.5 | 2.6 | 16.2 | 33.5 | 39.9 | 39.9 | 39.9 | 39.9 | 39.9 | 2.515 | 2.2131 | 1.5422 | 1.5422 | 1.5422 | 1.5422 | 1.5422 | 4.9678 | 3.8466 | 1.8681 | 1.8681 | 1.8681 | 1.8681 | 1.8681 | K1 fehlt in den Rohdaten! K0 verwendet.
4DX27 | 5 | 42.5 | 2.6 | 16 | 33.5 | 39.9 | 39.9 | 39.9 | 39.9 | 39.9 | 2.515 | 2.2096 | 1.5387 | 1.5387 | 1.5387 | 1.5387 | 1.5387 | 4.9678 | 3.8344 | 1.8596 | 1.8596 | 1.8596 | 1.8596 | 1.8596 | K1 fehlt in den Rohdaten! K0 verwendet.
4DX28 | 5 | 44 | 2.6 | 17.5 | 35 | 41.4 | 41.4 | 41.4 | 41.4 | 41.4 | 2.515 | 2.2096 | 1.5387 | 1.5387 | 1.5387 | 1.5387 | 1.5387 | 4.9678 | 3.8344 | 1.8596 | 1.8596 | 1.8596 | 1.8596 | 1.8596 | K1 fehlt in den Rohdaten! K0 verwendet.
4DZ2 | 5 | 43.7 | 2.6 | 17.2 | 34.7 | 41.1 | 41.1 | 41.1 | 41.1 | 41.1 | 2.515 | 2.2349 | 1.3398 | 1.3398 | 1.3398 | 1.3398 | 1.3398 | 4.9678 | 3.9229 | 1.4099 | 1.4099 | 1.4099 | 1.4099 | 1.4099 | K1 fehlt in den Rohdaten! K0 verwendet.
4DZ35 | 5 | 47.5 | 2.6 | 19.3 | 34.8 | 44.9 | 44.9 | 44.9 | 44.9 | 44.9 | 2.515 | 2.2445 | 0.92049 | 0.92049 | 0.92049 | 0.92049 | 0.92049 | 4.9678 | 3.9565 | 0.66547 | 0.66547 | 0.66547 | 0.66547 | 0.66547 | K1 fehlt in den Rohdaten! K0 verwendet.
4DZ42 | 1 | 48.5 | 2.6 | 20.3 | 35.8 | 45.9 | 45.9 | 45.9 | 45.9 | 45.9 | 2.515 | 2.2445 | 0.92049 | 0.92049 | 0.92049 | 0.92049 | 0.92049 | 4.9678 | 3.9565 | 0.66547 | 0.66547 | 0.66547 | 0.66547 | 0.66547 | K1 fehlt in den Rohdaten! K0 verwendet.
4E1 | 5 | 49.8 | 2.6 | 19.2 | 47.2 | 47.2 | 47.2 | 47.2 | 47.2 | 47.2 | 2.515 | 1.9041 | 1.9041 | 1.9041 | 1.9041 | 1.9041 | 1.9041 | 4.9678 | 2.8476 | 2.8476 | 2.8476 | 2.8476 | 2.8476 | 2.8476 | K1 fehlt in den Rohdaten! K0 verwendet.
4E16 | 5 | 46.7 | 2.6 | 20 | 44.1 | 44.1 | 44.1 | 44.1 | 44.1 | 44.1 | 2.515 | 1.9892 | 1.9892 | 1.9892 | 1.9892 | 1.9892 | 1.9892 | 4.9678 | 3.1078 | 3.1078 | 3.1078 | 3.1078 | 3.1078 | 3.1078 | K1 fehlt in den Rohdaten! K0 verwendet.
4E44 | 5 | 49.8 | 2.6 | 18.3 | 47.2 | 47.2 | 47.2 | 47.2 | 47.2 | 47.2 | 2.025 | 1.3945 | 1.3945 | 1.3945 | 1.3945 | 1.3945 | 1.3945 | 3.2206 | 1.5273 | 1.5273 | 1.5273 | 1.5273 | 1.5273 | 1.5273 | K1 fehlt in den Rohdaten! K0 verwendet.
4EFZ3 | 5 | 0 | 2.6 | 19.7 | 22.6 | 33.7 | -2.6 | -2.6 | -2.6 | -2.6 | 2.515 | 2.4391 | 2.1969 | 6.9554 | 6.9554 | 6.9554 | 6.9554 | 4.9678 | 4.6724 | 3.7906 | 37.9952 | 37.9952 | 37.9952 | 37.9952 | K1 fehlt in den Rohdaten! K0 verwendet.
4EJ3 | 5 | 49.8 | 2.6 | 21.6 | 33.325 | 47.2 | 47.2 | 47.2 | 47.2 | 47.2 | 2.515 | 2.2592 | 1.6537 | 1.6537 | 1.6537 | 1.6537 | 1.6537 | 4.9678 | 4.0086 | 2.1478 | 2.1478 | 2.1478 | 2.1478 | 2.1478 | K1 fehlt in den Rohdaten! K0 verwendet.
4EJ4 | 5 | 49.8 | 2.6 | 21.2 | 30.454 | 47.2 | 47.2 | 47.2 | 47.2 | 47.2 | 2.515 | 2.3131 | 1.5823 | 1.5823 | 1.5823 | 1.5823 | 1.5823 | 4.9678 | 4.2022 | 1.9664 | 1.9664 | 1.9664 | 1.9664 | 1.9664 | K1 fehlt in den Rohdaten! K0 verwendet.
4EJ7 | 5 | 46.8 | 2.6 | 21.3 | 26.03 | 44.2 | 44.2 | 44.2 | 44.2 | 44.2 | 2.515 | 2.4118 | 1.6189 | 1.6189 | 1.6189 | 1.6189 | 1.6189 | 4.9678 | 4.5685 | 2.0583 | 2.0583 | 2.0583 | 2.0583 | 2.0583 | K1 fehlt in den Rohdaten! K0 verwendet.
4EJ8 | 5 | 46.8 | 2.6 | 20.8 | 26.534 | 44.2 | 44.2 | 44.2 | 44.2 | 44.2 | 2.522 | 2.3969 | 1.626 | 1.626 | 1.626 | 1.626 | 1.626 | 4.9955 | 4.5122 | 2.0764 | 2.0764 | 2.0764 | 2.0764 | 2.0764 | K1 fehlt in den Rohdaten! K0 verwendet.
4EJ9 | 5 | 46.8 | 2.6 | 21.5 | 32.592 | 44.2 | 44.2 | 44.2 | 44.2 | 44.2 | 2.515 | 2.273 | 1.7664 | 1.7664 | 1.7664 | 1.7664 | 1.7664 | 4.9678 | 4.0578 | 2.4506 | 2.4506 | 2.4506 | 2.4506 | 2.4506 | K1 fehlt in den Rohdaten! K0 verwendet.
4EJ10 | 5 | 46.8 | 2.6 | 21.2 | 30.6 | 44.2 | 44.2 | 44.2 | 44.2 | 44.2 | 2.515 | 2.3099 | 1.7164 | 1.7164 | 1.7164 | 1.7164 | 1.7164 | 4.9678 | 4.1907 | 2.3138 | 2.3138 | 2.3138 | 2.3138 | 2.3138 | K1 fehlt in den Rohdaten! K0 verwendet.
4EJ12 | 5 | 49.8 | 2.6 | 24.9 | 29.7 | 47.2 | 47.2 | 47.2 | 47.2 | 47.2 | 2.515 | 2.4201 | 1.6564 | 1.6564 | 1.6564 | 1.6564 | 1.6564 | 4.9678 | 4.5999 | 2.1548 | 2.1548 | 2.1548 | 2.1548 | 2.1548 | K1 fehlt in den Rohdaten! K0 verwendet.
4EJ14 | 5 | 46.8 | 2.6 | 21.2 | 32.6 | 44.2 | 44.2 | 44.2 | 44.2 | 44.2 | 2.515 | 2.2663 | 1.7601 | 1.7601 | 1.7601 | 1.7601 | 1.7601 | 4.9678 | 4.0338 | 2.433 | 2.433 | 2.433 | 2.433 | 2.433 | K1 fehlt in den Rohdaten! K0 verwendet.
4EJ20 | 5 | 49.8 | 2.6 | 20.2 | 30.217 | 47.2 | 47.2 | 47.2 | 47.2 | 47.2 | 2.522 | 2.3035 | 1.5623 | 1.5623 | 1.5623 | 1.5623 | 1.5623 | 4.9955 | 4.1672 | 1.917 | 1.917 | 1.917 | 1.917 | 1.917 | K1 fehlt in den Rohdaten! K0 verwendet.
4EJ21 | 5 | 49.8 | 2.6 | 19.7 | 29.7 | 47.2 | 47.2 | 47.2 | 47.2 | 47.2 | 2.522 | 2.3038 | 1.5401 | 1.5401 | 1.5401 | 1.5401 | 1.5401 | 4.9955 | 4.1686 | 1.8629 | 1.8629 | 1.8629 | 1.8629 | 1.8629 | K1 fehlt in den Rohdaten! K0 verwendet.
4EJ24 | 5 | 46.8 | 2.6 | 20.7 | 30.7 | 44.2 | 44.2 | 44.2 | 44.2 | 44.2 | 2.522 | 2.3038 | 1.7147 | 1.7147 | 1.7147 | 1.7147 | 1.7147 | 4.9955 | 4.1686 | 2.3092 | 2.3092 | 2.3092 | 2.3092 | 2.3092 | K1 fehlt in den Rohdaten! K0 verwendet.
4EJ29 | 5 | 46.7 | 2.6 | 16.9 | 34 | 44.1 | 44.1 | 44.1 | 44.1 | 44.1 | 2.515 | 2.1419 | 1.7012 | 1.7012 | 1.7012 | 1.7012 | 1.7012 | 4.9678 | 3.6033 | 2.2729 | 2.2729 | 2.2729 | 2.2729 | 2.2729 | K1 fehlt in den Rohdaten! K0 verwendet.
4EJ34 | 5 | 46.8 | 2.6 | 23.3 | 28 | 44.2 | 44.2 | 44.2 | 44.2 | 44.2 | 2.515 | 2.4125 | 1.7055 | 1.7055 | 1.7055 | 1.7055 | 1.7055 | 4.9678 | 4.571 | 2.2845 | 2.2845 | 2.2845 | 2.2845 | 2.2845 | K1 fehlt in den Rohdaten! K0 verwendet.
4EJ35 | 5 | 46.8 | 2.6 | 20.3 | 25.3 | 44.2 | 44.2 | 44.2 | 44.2 | 44.2 | 2.522 | 2.4129 | 1.5881 | 1.5881 | 1.5881 | 1.5881 | 1.5881 | 4.9955 | 4.5727 | 1.9809 | 1.9809 | 1.9809 | 1.9809 | 1.9809 | K1 fehlt in den Rohdaten! K0 verwendet.
4EJ36 | 5 | 49.8 | 2.6 | 19.6 | 31.3 | 47.2 | 47.2 | 47.2 | 47.2 | 47.2 | 2.522 | 2.2667 | 1.5729 | 1.5729 | 1.5729 | 1.5729 | 1.5729 | 4.9955 | 4.0354 | 1.943 | 1.943 | 1.943 | 1.943 | 1.943 | K1 fehlt in den Rohdaten! K0 verwendet.
4EJ38 | 3 | 48 | 2.6 | 20.7 | 30.7 | 45.4 | 45.4 | 45.4 | 45.4 | 45.4 | 2.522 | 2.3038 | 1.6623 | 1.6623 | 1.6623 | 1.6623 | 1.6623 | 4.9955 | 4.1686 | 2.1703 | 2.1703 | 2.1703 | 2.1703 | 2.1703 | K1 fehlt in den Rohdaten! K0 verwendet.
4EJ39 | 1 | 49.8 | 2.6 | 24.9 | 29.7 | 47.2 | 47.2 | 47.2 | 47.2 | 47.2 | 2.515 | 2.4201 | 1.6564 | 1.6564 | 1.6564 | 1.6564 | 1.6564 | 4.9678 | 4.5999 | 2.1548 | 2.1548 | 2.1548 | 2.1548 | 2.1548 | K1 fehlt in den Rohdaten! K0 verwendet.
4EJ40 | 5 | 46.3 | 2.6 | 19.8 | 24.8 | 43.7 | 43.7 | 43.7 | 43.7 | 43.7 | 2.522 | 2.4129 | 1.5881 | 1.5881 | 1.5881 | 1.5881 | 1.5881 | 4.9955 | 4.5727 | 1.9809 | 1.9809 | 1.9809 | 1.9809 | 1.9809 | K1 fehlt in den Rohdaten! K0 verwendet.
4EL11 | 5 | 46.8 | 2.6 | 21.6 | 28.853 | 44.2 | 44.2 | 44.2 | 44.2 | 44.2 | 2.515 | 2.3568 | 1.553 | 1.553 | 1.553 | 1.553 | 1.553 | 4.9678 | 4.3623 | 1.8942 | 1.8942 | 1.8942 | 1.8942 | 1.8942 | K1 fehlt in den Rohdaten! K0 verwendet.
4EL15 | 5 | 46.8 | 2.6 | 22.2 | 29.8 | 44.2 | 44.2 | 44.2 | 44.2 | 44.2 | 2.515 | 2.3492 | 1.595 | 1.595 | 1.595 | 1.595 | 1.595 | 4.9678 | 4.3344 | 1.9982 | 1.9982 | 1.9982 | 1.9982 | 1.9982 | K1 fehlt in den Rohdaten! K0 verwendet.
4EL17 | 5 | 46.8 | 2.6 | 21.3 | 28.9 | 44.2 | 44.2 | 44.2 | 44.2 | 44.2 | 2.522 | 2.3562 | 1.5549 | 1.5549 | 1.5549 | 1.5549 | 1.5549 | 4.9955 | 4.3602 | 1.8989 | 1.8989 | 1.8989 | 1.8989 | 1.8989 | K1 fehlt in den Rohdaten! K0 verwendet.
4EL19 | 5 | 46.8 | 2.6 | 21.7 | 29.3 | 44.2 | 44.2 | 44.2 | 44.2 | 44.2 | 2.515 | 2.3492 | 1.5688 | 1.5688 | 1.5688 | 1.5688 | 1.5688 | 4.9678 | 4.3344 | 1.9331 | 1.9331 | 1.9331 | 1.9331 | 1.9331 | K1 fehlt in den Rohdaten! K0 verwendet.
4EL25 | 5 | 46.8 | 2.6 | 21.7 | 29.3 | 44.2 | 44.2 | 44.2 | 44.2 | 44.2 | 2.522 | 2.3562 | 1.5758 | 1.5758 | 1.5758 | 1.5758 | 1.5758 | 4.9955 | 4.3602 | 1.9504 | 1.9504 | 1.9504 | 1.9504 | 1.9504 | K1 fehlt in den Rohdaten! K0 verwendet.
4EL32 | 3 | 48 | 2.6 | 24.2 | 31.82 | 45.4 | 45.4 | 45.4 | 45.4 | 45.4 | 2.515 | 2.3488 | 1.6375 | 1.6375 | 1.6375 | 1.6375 | 1.6375 | 4.9678 | 4.3328 | 2.1061 | 2.1061 | 2.1061 | 2.1061 | 2.1061 | K1 fehlt in den Rohdaten! K0 verwendet.
4EL41 | 5 | 46.8 | 2.6 | 20.5 | 24.5 | 44.2 | 44.2 | 44.2 | 44.2 | 44.2 | 2.522 | 2.4347 | 1.403 | 1.403 | 1.403 | 1.403 | 1.403 | 4.9955 | 4.6558 | 1.546 | 1.546 | 1.546 | 1.546 | 1.546 | K1 fehlt in den Rohdaten! K0 verwendet.
4EP42 | 5 | 49.8 | 2.6 | 21.6 | 28.6 | 38.083 | 47.2 | 47.2 | 47.2 | 47.2 | 2.515 | 2.3623 | 1.7 | 1.7 | 1.7 | 1.7 | 1.7 | 4.9678 | 4.3828 | 2.2697 | 2.2697 | 2.2697 | 2.2697 | 2.2697 | K1 fehlt in den Rohdaten! K0 verwendet.
4EP43 | 5 | 49 | 2.6 | 20.8 | 27.8 | 37.283 | 46.4 | 46.4 | 46.4 | 46.4 | 2.515 | 2.3623 | 1.7 | 1.7 | 1.7 | 1.7 | 1.7 | 4.9678 | 4.3828 | 2.2697 | 2.2697 | 2.2697 | 2.2697 | 2.2697 | K1 fehlt in den Rohdaten! K0 verwendet.
4EP44 | 5 | 49.8 | 2.6 | 19.6 | 26.6 | 36.083 | 47.2 | 47.2 | 47.2 | 47.2 | 2.515 | 2.3623 | 1.7 | 1.7 | 1.7 | 1.7 | 1.7 | 4.9678 | 4.3828 | 2.2697 | 2.2697 | 2.2697 | 2.2697 | 2.2697 | K1 fehlt in den Rohdaten! K0 verwendet.
4ER30 | 5 | 46.7 | 2.6 | 16.7 | 33.5 | 44.1 | 44.1 | 44.1 | 44.1 | 44.1 | 2.515 | 2.1485 | 1.3155 | 1.3155 | 1.3155 | 1.3155 | 1.3155 | 4.9678 | 3.6253 | 1.3592 | 1.3592 | 1.3592 | 1.3592 | 1.3592 | K1 fehlt in den Rohdaten! K0 verwendet.
4F10 | 5 | 49.8 | 2.6 | 21.6 | 47.2 | 47.2 | 47.2 | 47.2 | 47.2 | 47.2 | 2.515 | 1.8224 | 1.8224 | 1.8224 | 1.8224 | 1.8224 | 1.8224 | 4.9678 | 2.6085 | 2.6085 | 2.6085 | 2.6085 | 2.6085 | 2.6085 | K1 fehlt in den Rohdaten! K0 verwendet.
4F11 | 5 | 49.8 | 2.6 | 9.5 | 22.3 | 47.2 | 47.2 | 47.2 | 47.2 | 47.2 | 2.48 | 2.48 | 1.8281 | 1.8281 | 1.8281 | 1.8281 | 1.8281 | 4.8305 | 4.8305 | 2.6247 | 2.6247 | 2.6247 | 2.6247 | 2.6247
4F15 | 5 | 49.8 | 2.6 | 23.3 | 47.2 | 47.2 | 47.2 | 47.2 | 47.2 | 47.2 | 2.515 | 1.8613 | 1.8613 | 1.8613 | 1.8613 | 1.8613 | 1.8613 | 4.9678 | 2.721 | 2.721 | 2.721 | 2.721 | 2.721 | 2.721 | K1 fehlt in den Rohdaten! K0 verwendet.
4F17 | 5 | 49.8 | 2.6 | 18.8 | 47.2 | 47.2 | 47.2 | 47.2 | 47.2 | 47.2 | 2.025 | 1.2814 | 1.2814 | 1.2814 | 1.2814 | 1.2814 | 1.2814 | 3.2206 | 1.2897 | 1.2897 | 1.2897 | 1.2897 | 1.2897 | 1.2897 | K1 fehlt in den Rohdaten! K0 verwendet.
4F18 | 5 | 42.3 | 2.6 | 20.3 | 39.7 | 39.7 | 39.7 | 39.7 | 39.7 | 39.7 | 2.515 | 1.9844 | 1.9844 | 1.9844 | 1.9844 | 1.9844 | 1.9844 | 4.9678 | 3.0927 | 3.0927 | 3.0927 | 3.0927 | 3.0927 | 3.0927 | K1 fehlt in den Rohdaten! K0 verwendet.
4F19 | 5 | 42.5 | 2.6 | 9.5 | 22.3 | 39.9 | 39.9 | 39.9 | 39.9 | 39.9 | 2.48 | 2.48 | 2.0192 | 2.0192 | 2.0192 | 2.0192 | 2.0192 | 4.8305 | 4.8305 | 3.2022 | 3.2022 | 3.2022 | 3.2022 | 3.2022
4F20 | 5 | 49.7 | 2.6 | 18 | 32.8 | 47.1 | 47.1 | 47.1 | 47.1 | 47.1 | 2.515 | 2.1275 | 2.1275 | 2.1275 | 2.1275 | 2.1275 | 2.1275 | 4.9678 | 3.555 | 3.555 | 3.555 | 3.555 | 3.555 | 3.555 | K1 fehlt in den Rohdaten! K0 verwendet.
4F22 | 5 | 44.9 | 2.6 | 21.4 | 42.3 | 42.3 | 42.3 | 42.3 | 42.3 | 42.3 | 2.515 | 1.9678 | 1.9678 | 1.9678 | 1.9678 | 1.9678 | 1.9678 | 4.9678 | 3.0413 | 3.0413 | 3.0413 | 3.0413 | 3.0413 | 3.0413 | K1 fehlt in den Rohdaten! K0 verwendet.
4F26 | 5 | 47.7 | 2.6 | 19 | 45.1 | 45.1 | 45.1 | 45.1 | 45.1 | 45.1 | 2.515 | 1.8317 | 1.8317 | 1.8317 | 1.8317 | 1.8317 | 1.8317 | 4.9678 | 2.635 | 2.635 | 2.635 | 2.635 | 2.635 | 2.635 | K1 fehlt in den Rohdaten! K0 verwendet.
4F27 | 5 | 49.8 | 2.6 | 20.8 | 47.2 | 47.2 | 47.2 | 47.2 | 47.2 | 47.2 | 2.025 | 1.3338 | 1.3338 | 1.3338 | 1.3338 | 1.3338 | 1.3338 | 3.2206 | 1.3973 | 1.3973 | 1.3973 | 1.3973 | 1.3973 | 1.3973 | K1 fehlt in den Rohdaten! K0 verwendet.
4F32 | 5 | 46.7 | 2.6 | 19.5 | 44.1 | 44.1 | 44.1 | 44.1 | 44.1 | 44.1 | 2.515 | 1.8709 | 1.8709 | 1.8709 | 1.8709 | 1.8709 | 1.8709 | 4.9678 | 2.7492 | 2.7492 | 2.7492 | 2.7492 | 2.7492 | 2.7492 | K1 fehlt in den Rohdaten! K0 verwendet.
4F43 | 5 | 49.2 | 2.6 | 19.5 | 34.3 | 46.6 | 46.6 | 46.6 | 46.6 | 46.6 | 2.515 | 2.1275 | 2.1275 | 2.1275 | 2.1275 | 2.1275 | 2.1275 | 4.9678 | 3.555 | 3.555 | 3.555 | 3.555 | 3.555 | 3.555 | K1 fehlt in den Rohdaten! K0 verwendet.
4F50 | 5 | 44.7 | 2.6 | 15.2 | 42.1 | 42.1 | 42.1 | 42.1 | 42.1 | 42.1 | 2.515 | 1.8107 | 1.8107 | 1.8107 | 1.8107 | 1.8107 | 1.8107 | 4.9678 | 2.5751 | 2.5751 | 2.5751 | 2.5751 | 2.5751 | 2.5751 | K1 fehlt in den Rohdaten! K0 verwendet.
4F53 | 5 | 49.2 | 2.6 | 19.5 | 34.3 | 46.6 | 46.6 | 46.6 | 46.6 | 46.6 | 2.515 | 2.1275 | 2.1275 | 2.1275 | 2.1275 | 2.1275 | 2.1275 | 4.9678 | 3.555 | 3.555 | 3.555 | 3.555 | 3.555 | 3.555 | K1 fehlt in den Rohdaten! K0 verwendet.
4F6 | 5 | 49.8 | 2.6 | 21.5 | 47.2 | 47.2 | 47.2 | 47.2 | 47.2 | 47.2 | 2.515 | 1.8121 | 1.8121 | 1.8121 | 1.8121 | 1.8121 | 1.8121 | 4.9678 | 2.579 | 2.579 | 2.579 | 2.579 | 2.579 | 2.579 | K1 fehlt in den Rohdaten! K0 verwendet.
4FCH1 | 5 | 48.3 | 2.6 | 19.3 | 21.3 | 31.3 | 45.7 | 45.7 | 45.7 | 45.7 | 2.515 | 2.4626 | 2.3317 | 1.829 | 1.829 | 1.829 | 1.829 | 4.9678 | 4.7631 | 4.2702 | 2.6274 | 2.6274 | 2.6274 | 2.6274 | K1 fehlt in den Rohdaten! K0 verwendet.
4FCH51 | 5 | 48 | 2.6 | 19 | 21 | 31 | 45.4 | 45.4 | 45.4 | 45.4 | 2.515 | 2.4626 | 2.3317 | 1.829 | 1.829 | 1.829 | 1.829 | 4.9678 | 4.7631 | 4.2702 | 2.6274 | 2.6274 | 2.6274 | 2.6274 | K1 fehlt in den Rohdaten! K0 verwendet.
4FD1 | 5 | 49.2 | 2.6 | 20.9 | 26.7 | 46.6 | 46.6 | 46.6 | 46.6 | 46.6 | 2.515 | 2.3631 | 2.0158 | 2.0158 | 2.0158 | 2.0158 | 2.0158 | 4.9678 | 4.386 | 3.1915 | 3.1915 | 3.1915 | 3.1915 | 3.1915 | K1 fehlt in den Rohdaten! K0 verwendet.
4FD2 | 5 | 49.2 | 2.6 | 20.9 | 26.7 | 46.6 | 46.6 | 46.6 | 46.6 | 46.6 | 2.515 | 2.3631 | 2.0158 | 2.0158 | 2.0158 | 2.0158 | 2.0158 | 4.9678 | 4.386 | 3.1915 | 3.1915 | 3.1915 | 3.1915 | 3.1915 | K1 fehlt in den Rohdaten! K0 verwendet.
4FEZ2 | 5 | 44.7 | 2.6 | 19.7 | 29.7 | 33.7 | 42.1 | 42.1 | 42.1 | 42.1 | 2.515 | 2.2532 | 2.1659 | 1.0648 | 1.0648 | 1.0648 | 1.0648 | 4.9678 | 3.9873 | 3.6845 | 0.89046 | 0.89046 | 0.89046 | 0.89046 | K1 fehlt in den Rohdaten! K0 verwendet.
4FEZ3 | 5 | 44.7 | 2.6 | 19.7 | 22.6 | 33.7 | 42.1 | 42.1 | 42.1 | 42.1 | 2.515 | 2.4391 | 2.1969 | 1.0958 | 1.0958 | 1.0958 | 1.0958 | 4.9678 | 4.6724 | 3.7906 | 0.94304 | 0.94304 | 0.94304 | 0.94304 | K1 fehlt in den Rohdaten! K0 verwendet.
4FEZ4 | 5 | 43.7 | 2.6 | 18.7 | 21.6 | 32.7 | 41.1 | 41.1 | 41.1 | 41.1 | 2.515 | 2.4391 | 2.1969 | 1.0958 | 1.0958 | 1.0958 | 1.0958 | 4.9678 | 4.6724 | 3.7906 | 0.94304 | 0.94304 | 0.94304 | 0.94304 | K1 fehlt in den Rohdaten! K0 verwendet.
4FJZ1 | 5 | 44 | 2.6 | 15.2 | 21 | 30.5 | 41.4 | 41.4 | 41.4 | 41.4 | 2.515 | 2.3631 | 1.9486 | 0.71067 | 0.71067 | 0.71067 | 0.71067 | 4.9678 | 4.386 | 2.9821 | 0.39667 | 0.39667 | 0.39667 | 0.39667 | K1 fehlt in den Rohdaten! K0 verwendet.
4FL35 | 5 | 45.9 | 2.6 | 19.8 | 22.8 | 43.3 | 43.3 | 43.3 | 43.3 | 43.3 | 2.515 | 2.4365 | 1.3628 | 1.3628 | 1.3628 | 1.3628 | 1.3628 | 4.9678 | 4.6624 | 1.4587 | 1.4587 | 1.4587 | 1.4587 | 1.4587 | K1 fehlt in den Rohdaten! K0 verwendet.
4FL36 | 5 | 48 | 2.6 | 19.8 | 25.3 | 45.4 | 45.4 | 45.4 | 45.4 | 45.4 | 2.515 | 2.371 | 1.3183 | 1.3183 | 1.3183 | 1.3183 | 1.3183 | 4.9678 | 4.4152 | 1.365 | 1.365 | 1.365 | 1.365 | 1.365 | K1 fehlt in den Rohdaten! K0 verwendet.
4FL38 | 3 | 47 | 1.6 | 17.9 | 30.7 | 45.4 | 45.4 | 45.4 | 45.4 | 45.4 | 2.522 | 2.1869 | 1.417 | 1.417 | 1.417 | 1.417 | 1.417 | 4.9955 | 3.7561 | 1.577 | 1.577 | 1.577 | 1.577 | 1.577 | K1 fehlt in den Rohdaten! K0 verwendet.
4FL41 | 3 | 48 | 1.6 | 18.9 | 31.7 | 46.4 | 46.4 | 46.4 | 46.4 | 46.4 | 2.522 | 2.1869 | 1.417 | 1.417 | 1.417 | 1.417 | 1.417 | 4.9955 | 3.7561 | 1.577 | 1.577 | 1.577 | 1.577 | 1.577 | K1 fehlt in den Rohdaten! K0 verwendet.
4FL44 | 3 | 48 | 2.6 | 18.7 | 29.7 | 45.4 | 45.4 | 45.4 | 45.4 | 45.4 | 2.522 | 2.234 | 1.4118 | 1.4118 | 1.4118 | 1.4118 | 1.4118 | 4.9955 | 3.9197 | 1.5654 | 1.5654 | 1.5654 | 1.5654 | 1.5654 | K1 fehlt in den Rohdaten! K0 verwendet.
4FL46 | 3 | 48 | 2.6 | 19.2 | 30.2 | 45.4 | 45.4 | 45.4 | 45.4 | 45.4 | 2.522 | 2.234 | 1.438 | 1.438 | 1.438 | 1.438 | 1.438 | 4.9955 | 3.9197 | 1.624 | 1.624 | 1.624 | 1.624 | 1.624 | K1 fehlt in den Rohdaten! K0 verwendet.
4FL47 | 5 | 45.9 | 2.6 | 19.3 | 22.3 | 43.3 | 43.3 | 43.3 | 43.3 | 43.3 | 2.515 | 2.4365 | 1.3366 | 1.3366 | 1.3366 | 1.3366 | 1.3366 | 4.9678 | 4.6624 | 1.4032 | 1.4032 | 1.4032 | 1.4032 | 1.4032 | K1 fehlt in den Rohdaten! K0 verwendet.
4FL49 | 5 | 49.2 | 2.6 | 23.6 | 26.6 | 46.6 | 46.6 | 46.6 | 46.6 | 46.6 | 2.515 | 2.4365 | 1.389 | 1.389 | 1.389 | 1.389 | 1.389 | 4.9678 | 4.6624 | 1.5153 | 1.5153 | 1.5153 | 1.5153 | 1.5153 | K1 fehlt in den Rohdaten! K0 verwendet.
4FL52 | 5 | 48 | 1.6 | 17.9 | 30.7 | 46.4 | 46.4 | 46.4 | 46.4 | 46.4 | 2.522 | 2.1869 | 1.3646 | 1.3646 | 1.3646 | 1.3646 | 1.3646 | 4.9955 | 3.7561 | 1.4626 | 1.4626 | 1.4626 | 1.4626 | 1.4626 | K1 fehlt in den Rohdaten! K0 verwendet.
4FL53 | 3 | 48 | 1.6 | 18.2 | 33.3 | 46.4 | 46.4 | 46.4 | 46.4 | 46.4 | 2.522 | 2.1267 | 1.4406 | 1.4406 | 1.4406 | 1.4406 | 1.4406 | 4.9955 | 3.5521 | 1.6299 | 1.6299 | 1.6299 | 1.6299 | 1.6299 | K1 fehlt in den Rohdaten! K0 verwendet.
4FM37 | 5 | 46.9 | 2.6 | 20.8 | 23.8 | 44.3 | 44.3 | 44.3 | 44.3 | 44.3 | 2.515 | 2.4365 | 1.2733 | 1.2733 | 1.2733 | 1.2733 | 1.2733 | 4.9678 | 4.6624 | 1.2734 | 1.2734 | 1.2734 | 1.2734 | 1.2734 | K1 fehlt in den Rohdaten! K0 verwendet.
4FN42 | 5 | 46.7 | 2.6 | 16.7 | 34.5 | 44.1 | 44.1 | 44.1 | 44.1 | 44.1 | 2.515 | 2.049 | 1.4624 | 1.4624 | 1.4624 | 1.4624 | 1.4624 | 4.9678 | 3.2973 | 1.6796 | 1.6796 | 1.6796 | 1.6796 | 1.6796 | K1 fehlt in den Rohdaten! K0 verwendet.
4FP21 | 5 | 45 | 3 | 16 | 33 | 42 | 42 | 42 | 42 | 42 | 3 | 2.5549 | 1.9263 | 1.9263 | 1.9263 | 1.9263 | 1.9263 | 7.0686 | 5.1268 | 2.9144 | 2.9144 | 2.9144 | 2.9144 | 2.9144 | K1 fehlt in den Rohdaten! K0 verwendet.
4FP40 | 5 | 43.5 | 2.6 | 16.5 | 30 | 40.9 | 40.9 | 40.9 | 40.9 | 40.9 | 2.515 | 2.1616 | 1.4003 | 1.4003 | 1.4003 | 1.4003 | 1.4003 | 4.9678 | 3.6696 | 1.54 | 1.54 | 1.54 | 1.54 | 1.54 | K1 fehlt in den Rohdaten! K0 verwendet.
4G2 | 5 | 49.8 | 2.6 | 19.4 | 47.2 | 47.2 | 47.2 | 47.2 | 47.2 | 47.2 | 2.515 | 1.6658 | 1.6658 | 1.6658 | 1.6658 | 1.6658 | 1.6658 | 4.9678 | 2.1795 | 2.1795 | 2.1795 | 2.1795 | 2.1795 | 2.1795 | K1 fehlt in den Rohdaten! K0 verwendet.
4G6 | 5 | 49.7 | 2.6 | 21 | 47.1 | 47.1 | 47.1 | 47.1 | 47.1 | 47.1 | 2.515 | 1.7178 | 1.7178 | 1.7178 | 1.7178 | 1.7178 | 1.7178 | 4.9678 | 2.3175 | 2.3175 | 2.3175 | 2.3175 | 2.3175 | 2.3175 | K1 fehlt in den Rohdaten! K0 verwendet.
4G12 | 5 | 46.7 | 2.6 | 20 | 44.1 | 44.1 | 44.1 | 44.1 | 44.1 | 44.1 | 2.515 | 1.7789 | 1.7789 | 1.7789 | 1.7789 | 1.7789 | 1.7789 | 4.9678 | 2.4852 | 2.4852 | 2.4852 | 2.4852 | 2.4852 | 2.4852 | K1 fehlt in den Rohdaten! K0 verwendet.
4GD28 | 5 | 43.7 | 2.6 | 15.4 | 20.6 | 41.1 | 41.1 | 41.1 | 41.1 | 41.1 | 2.515 | 2.3562 | 1.9984 | 1.9984 | 1.9984 | 1.9984 | 1.9984 | 4.9678 | 4.3601 | 3.1364 | 3.1364 | 3.1364 | 3.1364 | 3.1364 | K1 fehlt in den Rohdaten! K0 verwendet.
4GD29 | 5 | 49.2 | 2.6 | 20.9 | 26.1 | 46.6 | 46.6 | 46.6 | 46.6 | 46.6 | 2.515 | 2.3562 | 1.9984 | 1.9984 | 1.9984 | 1.9984 | 1.9984 | 4.9678 | 4.3601 | 3.1364 | 3.1364 | 3.1364 | 3.1364 | 3.1364 | K1 fehlt in den Rohdaten! K0 verwendet.
4GJ24 | 3 | 48 | 2.6 | 19.9 | 29.7 | 45.4 | 45.4 | 45.4 | 45.4 | 45.4 | 2.522 | 2.2227 | 1.5375 | 1.5375 | 1.5375 | 1.5375 | 1.5375 | 4.9955 | 3.88 | 1.8566 | 1.8566 | 1.8566 | 1.8566 | 1.8566 | K1 fehlt in den Rohdaten! K0 verwendet.
4GL26 | 5 | 45.9 | 2.6 | 17.3 | 21.5 | 43.3 | 43.3 | 43.3 | 43.3 | 43.3 | 2.515 | 2.3867 | 1.245 | 1.245 | 1.245 | 1.245 | 1.245 | 4.9678 | 4.4739 | 1.2174 | 1.2174 | 1.2174 | 1.2174 | 1.2174 | K1 fehlt in den Rohdaten! K0 verwendet.
4GL27 | 5 | 49.2 | 2.6 | 20.6 | 24.8 | 46.6 | 46.6 | 46.6 | 46.6 | 46.6 | 2.515 | 2.3867 | 1.245 | 1.245 | 1.245 | 1.245 | 1.245 | 4.9678 | 4.4739 | 1.2174 | 1.2174 | 1.2174 | 1.2174 | 1.2174 | K1 fehlt in den Rohdaten! K0 verwendet.
4GN15 | 1 | 43.5 | 2.6 | 16.5 | 27.5 | 40.9 | 40.9 | 40.9 | 40.9 | 40.9 | 2.515 | 2.179 | 1.3602 | 1.3602 | 1.3602 | 1.3602 | 1.3602 | 4.9678 | 3.7291 | 1.4531 | 1.4531 | 1.4531 | 1.4531 | 1.4531 | K1 fehlt in den Rohdaten! K0 verwendet.
4GN17 | 5 | 43.5 | 2.6 | 16.2 | 27.2 | 40.9 | 40.9 | 40.9 | 40.9 | 40.9 | 2.515 | 2.179 | 1.3419 | 1.3419 | 1.3419 | 1.3419 | 1.3419 | 4.9678 | 3.7291 | 1.4142 | 1.4142 | 1.4142 | 1.4142 | 1.4142 | K1 fehlt in den Rohdaten! K0 verwendet.
4GN18 | 5 | 43.5 | 2.6 | 15.9 | 26.9 | 40.9 | 40.9 | 40.9 | 40.9 | 40.9 | 2.515 | 2.179 | 1.3235 | 1.3235 | 1.3235 | 1.3235 | 1.3235 | 4.9678 | 3.7291 | 1.3758 | 1.3758 | 1.3758 | 1.3758 | 1.3758 | K1 fehlt in den Rohdaten! K0 verwendet.
4GN21 | 5 | 45.8 | 2.6 | 20.2 | 29.2 | 43.2 | 43.2 | 43.2 | 43.2 | 43.2 | 2.515 | 2.2401 | 1.3846 | 1.3846 | 1.3846 | 1.3846 | 1.3846 | 4.9678 | 3.9411 | 1.5057 | 1.5057 | 1.5057 | 1.5057 | 1.5057 | K1 fehlt in den Rohdaten! K0 verwendet.
4GZ8 | 5 | 43.5 | 2.6 | 16 | 33.5 | 40.9 | 40.9 | 40.9 | 40.9 | 40.9 | 2.515 | 1.9805 | 0.94553 | 0.94553 | 0.94553 | 0.94553 | 0.94553 | 4.9678 | 3.0805 | 0.70217 | 0.70217 | 0.70217 | 0.70217 | 0.70217 | K1 fehlt in den Rohdaten! K0 verwendet.
4GZ11 | 1 | 43.5 | 2.6 | 16.2 | 33.7 | 40.9 | 40.9 | 40.9 | 40.9 | 40.9 | 2.515 | 1.9805 | 0.97351 | 0.97351 | 0.97351 | 0.97351 | 0.97351 | 4.9678 | 3.0805 | 0.74433 | 0.74433 | 0.74433 | 0.74433 | 0.74433 | K1 fehlt in den Rohdaten! K0 verwendet.
4GZ16 | 5 | 43.8 | 2.6 | 16.8 | 28.8 | 34.3 | 41.2 | 41.2 | 41.2 | 41.2 | 2.515 | 2.1485 | 1.9084 | 0.94344 | 0.94344 | 0.94344 | 0.94344 | 4.9678 | 3.6253 | 2.8605 | 0.69907 | 0.69907 | 0.69907 | 0.69907 | K1 fehlt in den Rohdaten! K0 verwendet.
4H1 | 5 | 45.4 | 2.6 | 19.1 | 42.8 | 42.8 | 42.8 | 42.8 | 42.8 | 42.8 | 2.515 | 1.6669 | 1.6669 | 1.6669 | 1.6669 | 1.6669 | 1.6669 | 4.9678 | 2.1824 | 2.1824 | 2.1824 | 2.1824 | 2.1824 | 2.1824 | K1 fehlt in den Rohdaten! K0 verwendet.
4H11 | 5 | 48.7 | 3 | 18 | 45.7 | 45.7 | 45.7 | 45.7 | 45.7 | 45.7 | 3 | 2.033 | 2.033 | 2.033 | 2.033 | 2.033 | 2.033 | 7.0686 | 3.2461 | 3.2461 | 3.2461 | 3.2461 | 3.2461 | 3.2461 | K1 fehlt in den Rohdaten! K0 verwendet.
4H13 | 5 | 49.8 | 2.6 | 19.2 | 47.2 | 47.2 | 47.2 | 47.2 | 47.2 | 47.2 | 2.025 | 1.0475 | 1.0475 | 1.0475 | 1.0475 | 1.0475 | 1.0475 | 3.2206 | 0.86181 | 0.86181 | 0.86181 | 0.86181 | 0.86181 | 0.86181 | K1 fehlt in den Rohdaten! K0 verwendet.
4H16 | 5 | 49.7 | 2.6 | 21 | 47.1 | 47.1 | 47.1 | 47.1 | 47.1 | 47.1 | 2.515 | 1.6038 | 1.6038 | 1.6038 | 1.6038 | 1.6038 | 1.6038 | 4.9678 | 2.0203 | 2.0203 | 2.0203 | 2.0203 | 2.0203 | 2.0203 | K1 fehlt in den Rohdaten! K0 verwendet.
4H19 | 5 | 46.7 | 2.6 | 20 | 44.1 | 44.1 | 44.1 | 44.1 | 44.1 | 44.1 | 2.515 | 1.6737 | 1.6737 | 1.6737 | 1.6737 | 1.6737 | 1.6737 | 4.9678 | 2.2 | 2.2 | 2.2 | 2.2 | 2.2 | 2.2 | K1 fehlt in den Rohdaten! K0 verwendet.
4H23 | 5 | 49.7 | 2.6 | 16 | 47.1 | 47.1 | 47.1 | 47.1 | 47.1 | 47.1 | 2.515 | 1.4293 | 1.4293 | 1.4293 | 1.4293 | 1.4293 | 1.4293 | 4.9678 | 1.6045 | 1.6045 | 1.6045 | 1.6045 | 1.6045 | 1.6045 | K1 fehlt in den Rohdaten! K0 verwendet.
4H29 | 5 | 49.7 | 2.6 | 20 | 34.8 | 47.1 | 47.1 | 47.1 | 47.1 | 47.1 | 2.515 | 1.9983 | 1.9983 | 1.9983 | 1.9983 | 1.9983 | 1.9983 | 4.9678 | 3.1363 | 3.1363 | 3.1363 | 3.1363 | 3.1363 | 3.1363 | K1 fehlt in den Rohdaten! K0 verwendet.
4H30 | 5 | 46.7 | 2.6 | 22 | 44.1 | 44.1 | 44.1 | 44.1 | 44.1 | 44.1 | 2.515 | 1.7435 | 1.7435 | 1.7435 | 1.7435 | 1.7435 | 1.7435 | 4.9678 | 2.3874 | 2.3874 | 2.3874 | 2.3874 | 2.3874 | 2.3874 | K1 fehlt in den Rohdaten! K0 verwendet.
4H33 | 5 | 46.95 | 3 | 19.8 | 43.95 | 43.95 | 43.95 | 43.95 | 43.95 | 43.95 | 2.025 | 1.1819 | 1.1819 | 1.1819 | 1.1819 | 1.1819 | 1.1819 | 3.2206 | 1.0972 | 1.0972 | 1.0972 | 1.0972 | 1.0972 | 1.0972 | K1 fehlt in den Rohdaten! K0 verwendet.
4H35 | 5 | 49.8 | 2.6 | 19.8 | 34.6 | 47.2 | 47.2 | 47.2 | 47.2 | 47.2 | 2.515 | 1.9983 | 1.9983 | 1.9983 | 1.9983 | 1.9983 | 1.9983 | 4.9678 | 3.1363 | 3.1363 | 3.1363 | 3.1363 | 3.1363 | 3.1363 | K1 fehlt in den Rohdaten! K0 verwendet.
4H36 | 5 | 49.7 | 2.6 | 18 | 47.1 | 47.1 | 47.1 | 47.1 | 47.1 | 47.1 | 2.515 | 1.4991 | 1.4991 | 1.4991 | 1.4991 | 1.4991 | 1.4991 | 4.9678 | 1.7651 | 1.7651 | 1.7651 | 1.7651 | 1.7651 | 1.7651 | K1 fehlt in den Rohdaten! K0 verwendet.
4HJ27 | 5 | 46.9 | 2.6 | 20.8 | 22.8 | 44.3 | 44.3 | 44.3 | 44.3 | 44.3 | 2.515 | 2.4452 | 1.5069 | 1.5069 | 1.5069 | 1.5069 | 1.5069 | 4.9678 | 4.6958 | 1.7835 | 1.7835 | 1.7835 | 1.7835 | 1.7835 | K1 fehlt in den Rohdaten! K0 verwendet.
4HK28 | 5 | 48 | 2.6 | 19.8 | 25.3 | 45.4 | 45.4 | 45.4 | 45.4 | 45.4 | 2.515 | 2.323 | 1.3581 | 1.3581 | 1.3581 | 1.3581 | 1.3581 | 4.9678 | 4.2382 | 1.4486 | 1.4486 | 1.4486 | 1.4486 | 1.4486 | K1 fehlt in den Rohdaten! K0 verwendet.
4HL12 | 5 | 45 | 3 | 15 | 27.5 | 42 | 42 | 42 | 42 | 42 | 3 | 2.5636 | 1.8042 | 1.8042 | 1.8042 | 1.8042 | 1.8042 | 7.0686 | 5.1618 | 2.5567 | 2.5567 | 2.5567 | 2.5567 | 2.5567 | K1 fehlt in den Rohdaten! K0 verwendet.
4HL14 | 1 | 45 | 3 | 15.5 | 28 | 42 | 42 | 42 | 42 | 42 | 3 | 2.5636 | 1.8304 | 1.8304 | 1.8304 | 1.8304 | 1.8304 | 7.0686 | 5.1618 | 2.6314 | 2.6314 | 2.6314 | 2.6314 | 2.6314 | K1 fehlt in den Rohdaten! K0 verwendet.
4HL37 | 5 | 48 | 2.6 | 21 | 31.7 | 45.4 | 45.4 | 45.4 | 45.4 | 45.4 | 2.522 | 2.1485 | 1.431 | 1.431 | 1.431 | 1.431 | 1.431 | 4.9955 | 3.6253 | 1.6082 | 1.6082 | 1.6082 | 1.6082 | 1.6082 | K1 fehlt in den Rohdaten! K0 verwendet.
4HX15 | 5 | 46 | 3 | 15 | 32 | 43 | 43 | 43 | 43 | 43 | 3 | 2.4065 | 1.2536 | 1.2536 | 1.2536 | 1.2536 | 1.2536 | 7.0686 | 4.5485 | 1.2342 | 1.2342 | 1.2342 | 1.2342 | 1.2342 | K1 fehlt in den Rohdaten! K0 verwendet.
4HZ17 | 1 | 49 | 3 | 16 | 35 | 46 | 46 | 46 | 46 | 46 | 3 | 2.3367 | 0.79832 | 0.79832 | 0.79832 | 0.79832 | 0.79832 | 7.0686 | 4.2884 | 0.50054 | 0.50054 | 0.50054 | 0.50054 | 0.50054 | K1 fehlt in den Rohdaten! K0 verwendet.
4HZ20 | 5 | 49 | 3 | 15.7 | 34.7 | 46 | 46 | 46 | 46 | 46 | 3 | 2.3367 | 0.75636 | 0.75636 | 0.75636 | 0.75636 | 0.75636 | 7.0686 | 4.2884 | 0.44931 | 0.44931 | 0.44931 | 0.44931 | 0.44931 | K1 fehlt in den Rohdaten! K0 verwendet.
4HZ21 | 5 | 49 | 3 | 16 | 35 | 46 | 46 | 46 | 46 | 46 | 3 | 2.3367 | 0.79832 | 0.79832 | 0.79832 | 0.79832 | 0.79832 | 7.0686 | 4.2884 | 0.50054 | 0.50054 | 0.50054 | 0.50054 | 0.50054 | K1 fehlt in den Rohdaten! K0 verwendet.
4HZ22 | 1 | 49 | 3 | 17 | 36 | 46 | 46 | 46 | 46 | 46 | 3 | 2.3367 | 0.93817 | 0.93817 | 0.93817 | 0.93817 | 0.93817 | 7.0686 | 4.2884 | 0.69128 | 0.69128 | 0.69128 | 0.69128 | 0.69128 | K1 fehlt in den Rohdaten! K0 verwendet.
4HZ26 | 5 | 49.9 | 3 | 16.2 | 35.2 | 46.9 | 46.9 | 46.9 | 46.9 | 46.9 | 3 | 2.3367 | 0.70042 | 0.70042 | 0.70042 | 0.70042 | 0.70042 | 7.0686 | 4.2884 | 0.38531 | 0.38531 | 0.38531 | 0.38531 | 0.38531 | K1 fehlt in den Rohdaten! K0 verwendet.
4I1 | 5 | 42.5 | 2.6 | 18.6 | 39.9 | 39.9 | 39.9 | 39.9 | 39.9 | 39.9 | 2.025 | 1.1884 | 1.1884 | 1.1884 | 1.1884 | 1.1884 | 1.1884 | 3.2206 | 1.1093 | 1.1093 | 1.1093 | 1.1093 | 1.1093 | 1.1093 | K1 fehlt in den Rohdaten! K0 verwendet.
4I2 | 5 | 43 | 2.6 | 19.2 | 40.4 | 40.4 | 40.4 | 40.4 | 40.4 | 40.4 | 2.025 | 1.1924 | 1.1924 | 1.1924 | 1.1924 | 1.1924 | 1.1924 | 3.2206 | 1.1166 | 1.1166 | 1.1166 | 1.1166 | 1.1166 | 1.1166 | K1 fehlt in den Rohdaten! K0 verwendet.
4I4 | 5 | 49.7 | 2.6 | 21 | 47.1 | 47.1 | 47.1 | 47.1 | 47.1 | 47.1 | 2.515 | 1.4899 | 1.4899 | 1.4899 | 1.4899 | 1.4899 | 1.4899 | 4.9678 | 1.7435 | 1.7435 | 1.7435 | 1.7435 | 1.7435 | 1.7435 | K1 fehlt in den Rohdaten! K0 verwendet.
4I5 | 5 | 42.5 | 2.6 | 19.1 | 39.9 | 39.9 | 39.9 | 39.9 | 39.9 | 39.9 | 2.025 | 1.2081 | 1.2081 | 1.2081 | 1.2081 | 1.2081 | 1.2081 | 3.2206 | 1.1463 | 1.1463 | 1.1463 | 1.1463 | 1.1463 | 1.1463 | K1 fehlt in den Rohdaten! K0 verwendet.
4I9 | 5 | 44.5 | 2.6 | 21.1 | 41.9 | 41.9 | 41.9 | 41.9 | 41.9 | 41.9 | 2.025 | 1.2081 | 1.2081 | 1.2081 | 1.2081 | 1.2081 | 1.2081 | 3.2206 | 1.1463 | 1.1463 | 1.1463 | 1.1463 | 1.1463 | 1.1463 | K1 fehlt in den Rohdaten! K0 verwendet.
4J5 | 5 | 43 | 2.6 | 20.3 | 40.4 | 40.4 | 40.4 | 40.4 | 40.4 | 40.4 | 2.515 | 1.6613 | 1.6613 | 1.6613 | 1.6613 | 1.6613 | 1.6613 | 4.9678 | 2.1678 | 2.1678 | 2.1678 | 2.1678 | 2.1678 | 2.1678 | K1 fehlt in den Rohdaten! K0 verwendet.
4J6 | 5 | 49.8 | 2.6 | 20.8 | 47.2 | 47.2 | 47.2 | 47.2 | 47.2 | 47.2 | 2.515 | 1.3629 | 1.3629 | 1.3629 | 1.3629 | 1.3629 | 1.3629 | 4.9678 | 1.4589 | 1.4589 | 1.4589 | 1.4589 | 1.4589 | 1.4589 | K1 fehlt in den Rohdaten! K0 verwendet.
4J10 | 5 | 43.4 | 2.6 | 9.5 | 20.348 | 40.8 | 40.8 | 40.8 | 40.8 | 40.8 | 2.5 | 2.5 | 1.6075 | 1.6075 | 1.6075 | 1.6075 | 1.6075 | 4.9087 | 4.9087 | 2.0294 | 2.0294 | 2.0294 | 2.0294 | 2.0294
4J11 | 5 | 41 | 2.6 | 18.4 | 38.4 | 38.4 | 38.4 | 38.4 | 38.4 | 38.4 | 2.515 | 1.6656 | 1.6656 | 1.6656 | 1.6656 | 1.6656 | 1.6656 | 4.9678 | 2.1789 | 2.1789 | 2.1789 | 2.1789 | 2.1789 | 2.1789 | K1 fehlt in den Rohdaten! K0 verwendet.
4J13 | 5 | 49.7 | 2.6 | 21.1 | 47.1 | 47.1 | 47.1 | 47.1 | 47.1 | 47.1 | 2.515 | 1.4108 | 1.4108 | 1.4108 | 1.4108 | 1.4108 | 1.4108 | 4.9678 | 1.5632 | 1.5632 | 1.5632 | 1.5632 | 1.5632 | 1.5632 | K1 fehlt in den Rohdaten! K0 verwendet.
4J21 | 5 | 46.7 | 2.6 | 21.4 | 44.1 | 44.1 | 44.1 | 44.1 | 44.1 | 44.1 | 2.515 | 1.5244 | 1.5244 | 1.5244 | 1.5244 | 1.5244 | 1.5244 | 4.9678 | 1.825 | 1.825 | 1.825 | 1.825 | 1.825 | 1.825 | K1 fehlt in den Rohdaten! K0 verwendet.
4J24 | 5 | 44.7 | 3 | 14 | 41.7 | 41.7 | 41.7 | 41.7 | 41.7 | 41.7 | 3 | 1.7912 | 1.7912 | 1.7912 | 1.7912 | 1.7912 | 1.7912 | 7.0686 | 2.5198 | 2.5198 | 2.5198 | 2.5198 | 2.5198 | 2.5198 | K1 fehlt in den Rohdaten! K0 verwendet.
4J25 | 5 | 46.7 | 2.6 | 22 | 44.1 | 44.1 | 44.1 | 44.1 | 44.1 | 44.1 | 2.515 | 1.5506 | 1.5506 | 1.5506 | 1.5506 | 1.5506 | 1.5506 | 4.9678 | 1.8883 | 1.8883 | 1.8883 | 1.8883 | 1.8883 | 1.8883 | K1 fehlt in den Rohdaten! K0 verwendet.
4J26 | 5 | 47.69 | 2.6 | 19.087 | 45.09 | 45.09 | 45.09 | 45.09 | 45.09 | 45.09 | 2.515 | 1.4106 | 1.4106 | 1.4106 | 1.4106 | 1.4106 | 1.4106 | 4.9678 | 1.5629 | 1.5629 | 1.5629 | 1.5629 | 1.5629 | 1.5629 | K1 fehlt in den Rohdaten! K0 verwendet.
4J28 | 5 | 49.7 | 2.6 | 21.7 | 47.1 | 47.1 | 47.1 | 47.1 | 47.1 | 47.1 | 2.515 | 1.4065 | 1.4065 | 1.4065 | 1.4065 | 1.4065 | 1.4065 | 4.9678 | 1.5538 | 1.5538 | 1.5538 | 1.5538 | 1.5538 | 1.5538 | K1 fehlt in den Rohdaten! K0 verwendet.
4J29 | 5 | 44.9 | 2.6 | 21.1 | 42.3 | 42.3 | 42.3 | 42.3 | 42.3 | 42.3 | 2.515 | 1.5898 | 1.5898 | 1.5898 | 1.5898 | 1.5898 | 1.5898 | 4.9678 | 1.9851 | 1.9851 | 1.9851 | 1.9851 | 1.9851 | 1.9851 | K1 fehlt in den Rohdaten! K0 verwendet.
4J31 | 5 | 43 | 2.6 | 20.4 | 40.4 | 40.4 | 40.4 | 40.4 | 40.4 | 40.4 | 2.515 | 1.6422 | 1.6422 | 1.6422 | 1.6422 | 1.6422 | 1.6422 | 4.9678 | 2.1181 | 2.1181 | 2.1181 | 2.1181 | 2.1181 | 2.1181 | K1 fehlt in den Rohdaten! K0 verwendet.
4J33 | 5 | 42.5 | 2.6 | 17.8 | 39.9 | 39.9 | 39.9 | 39.9 | 39.9 | 39.9 | 2.025 | 1.0606 | 1.0606 | 1.0606 | 1.0606 | 1.0606 | 1.0606 | 3.2206 | 0.88339 | 0.88339 | 0.88339 | 0.88339 | 0.88339 | 0.88339 | K1 fehlt in den Rohdaten! K0 verwendet.
4J48 | 5 | 49.7 | 2.6 | 16 | 47.1 | 47.1 | 47.1 | 47.1 | 47.1 | 47.1 | 2.515 | 1.1578 | 1.1578 | 1.1578 | 1.1578 | 1.1578 | 1.1578 | 4.9678 | 1.0528 | 1.0528 | 1.0528 | 1.0528 | 1.0528 | 1.0528 | K1 fehlt in den Rohdaten! K0 verwendet.
4J50 | 5 | 49.8 | 2.6 | 20.3 | 47.2 | 47.2 | 47.2 | 47.2 | 47.2 | 47.2 | 2.515 | 1.3411 | 1.3411 | 1.3411 | 1.3411 | 1.3411 | 1.3411 | 4.9678 | 1.4125 | 1.4125 | 1.4125 | 1.4125 | 1.4125 | 1.4125 | K1 fehlt in den Rohdaten! K0 verwendet.
4JL43 | 5 | 46.9 | 2.6 | 20.8 | 22.8 | 44.3 | 44.3 | 44.3 | 44.3 | 44.3 | 2.515 | 2.4277 | 1.3017 | 1.3017 | 1.3017 | 1.3017 | 1.3017 | 4.9678 | 4.629 | 1.3308 | 1.3308 | 1.3308 | 1.3308 | 1.3308 | K1 fehlt in den Rohdaten! K0 verwendet.
4JN19 | 5 | 41.5 | 3 | 11.5 | 24 | 38.5 | 38.5 | 38.5 | 38.5 | 38.5 | 3 | 2.4545 | 1.5685 | 1.5685 | 1.5685 | 1.5685 | 1.5685 | 7.0686 | 4.7317 | 1.9322 | 1.9322 | 1.9322 | 1.9322 | 1.9322 | K1 fehlt in den Rohdaten! K0 verwendet.
4JP46 | 5 | 49.3 | 2.6 | 18.1 | 21.1 | 44.7 | 46.7 | 46.7 | 46.7 | 46.7 | 2.515 | 2.3841 | 0.73582 | 0.73582 | 0.73582 | 0.73582 | 0.73582 | 4.9678 | 4.4641 | 0.42524 | 0.42524 | 0.42524 | 0.42524 | 0.42524 | K1 fehlt in den Rohdaten! K0 verwendet.
4JR39 | 5 | 48 | 2.6 | 18.8 | 29 | 45.4 | 45.4 | 45.4 | 45.4 | 45.4 | 2.515 | 2.0699 | 0.78115 | 0.78115 | 0.78115 | 0.78115 | 0.78115 | 4.9678 | 3.3649 | 0.47925 | 0.47925 | 0.47925 | 0.47925 | 0.47925 | K1 fehlt in den Rohdaten! K0 verwendet.
4JR45 | 5 | 48 | 2.6 | 18.8 | 29 | 36.4 | 45.4 | 45.4 | 45.4 | 45.4 | 2.522 | 2.0769 | 1.4954 | 1.4954 | 1.4954 | 1.4954 | 1.4954 | 4.9955 | 3.3877 | 1.7563 | 1.7563 | 1.7563 | 1.7563 | 1.7563 | K1 fehlt in den Rohdaten! K0 verwendet.
4JT38 | 5 | 48 | 2.6 | 18.8 | 29 | 45.4 | 45.4 | 45.4 | 45.4 | 45.4 | 2.515 | 2.0699 | 0.63779 | 0.63779 | 0.63779 | 0.63779 | 0.63779 | 4.9678 | 3.3649 | 0.31948 | 0.31948 | 0.31948 | 0.31948 | 0.31948 | K1 fehlt in den Rohdaten! K0 verwendet.
4JT44 | 5 | 48 | 2.6 | 18.3 | 28.5 | 45.4 | 45.4 | 45.4 | 45.4 | 45.4 | 2.515 | 2.0699 | 0.59413 | 0.59413 | 0.59413 | 0.59413 | 0.59413 | 4.9678 | 3.3649 | 0.27724 | 0.27724 | 0.27724 | 0.27724 | 0.27724 | K1 fehlt in den Rohdaten! K0 verwendet.
4JU42 | 5 | 48 | 2.6 | 18.8 | 29 | 36.4 | 45.4 | 45.4 | 45.4 | 45.4 | 2.515 | 2.0699 | 1.3913 | 1.3913 | 1.3913 | 1.3913 | 1.3913 | 4.9678 | 3.3649 | 1.5204 | 1.5204 | 1.5204 | 1.5204 | 1.5204 | K1 fehlt in den Rohdaten! K0 verwendet.
4K2 | 5 | 46.7 | 2.6 | 20 | 44.1 | 44.1 | 44.1 | 44.1 | 44.1 | 44.1 | 2.515 | 1.3581 | 1.3581 | 1.3581 | 1.3581 | 1.3581 | 1.3581 | 4.9678 | 1.4485 | 1.4485 | 1.4485 | 1.4485 | 1.4485 | 1.4485 | K1 fehlt in den Rohdaten! K0 verwendet.
4K4 | 5 | 49.7 | 2.6 | 21 | 47.1 | 47.1 | 47.1 | 47.1 | 47.1 | 47.1 | 2.515 | 1.262 | 1.262 | 1.262 | 1.262 | 1.262 | 1.262 | 4.9678 | 1.251 | 1.251 | 1.251 | 1.251 | 1.251 | 1.251 | K1 fehlt in den Rohdaten! K0 verwendet.
4K5 | 5 | 49.7 | 2.6 | 19 | 47.1 | 47.1 | 47.1 | 47.1 | 47.1 | 47.1 | 2.515 | 1.166 | 1.166 | 1.166 | 1.166 | 1.166 | 1.166 | 4.9678 | 1.0679 | 1.0679 | 1.0679 | 1.0679 | 1.0679 | 1.0679 | K1 fehlt in den Rohdaten! K0 verwendet.
4K6 | 5 | 49.7 | 2.6 | 19.1 | 47.1 | 47.1 | 47.1 | 47.1 | 47.1 | 47.1 | 2.515 | 1.1708 | 1.1708 | 1.1708 | 1.1708 | 1.1708 | 1.1708 | 4.9678 | 1.0767 | 1.0767 | 1.0767 | 1.0767 | 1.0767 | 1.0767 | K1 fehlt in den Rohdaten! K0 verwendet.
4L3 | 5 | 45.1 | 2.6 | 9.5 | 19.14 | 42.5 | 42.5 | 42.5 | 42.5 | 42.5 | 2.5 | 2.5 | 1.2766 | 1.2766 | 1.2766 | 1.2766 | 1.2766 | 4.9087 | 4.9087 | 1.28 | 1.28 | 1.28 | 1.28 | 1.28
4L5 | 5 | 45 | 2.6 | 18.1 | 42.4 | 42.4 | 42.4 | 42.4 | 42.4 | 42.4 | 2.515 | 1.2424 | 1.2424 | 1.2424 | 1.2424 | 1.2424 | 1.2424 | 4.9678 | 1.2122 | 1.2122 | 1.2122 | 1.2122 | 1.2122 | 1.2122 | K1 fehlt in den Rohdaten! K0 verwendet.
4L6 | 5 | 49.7 | 2.6 | 21 | 47.1 | 47.1 | 47.1 | 47.1 | 47.1 | 47.1 | 2.515 | 1.1481 | 1.1481 | 1.1481 | 1.1481 | 1.1481 | 1.1481 | 4.9678 | 1.0353 | 1.0353 | 1.0353 | 1.0353 | 1.0353 | 1.0353 | K1 fehlt in den Rohdaten! K0 verwendet.
4L13 | 5 | 44.5 | 2.6 | 21.3 | 41.9 | 41.9 | 41.9 | 41.9 | 41.9 | 41.9 | 2.515 | 1.4361 | 1.4361 | 1.4361 | 1.4361 | 1.4361 | 1.4361 | 4.9678 | 1.6199 | 1.6199 | 1.6199 | 1.6199 | 1.6199 | 1.6199 | K1 fehlt in den Rohdaten! K0 verwendet.
4L15 | 5 | 44.5 | 2.6 | 23.1 | 41.9 | 41.9 | 41.9 | 41.9 | 41.9 | 41.9 | 2.515 | 1.5304 | 1.5304 | 1.5304 | 1.5304 | 1.5304 | 1.5304 | 4.9678 | 1.8395 | 1.8395 | 1.8395 | 1.8395 | 1.8395 | 1.8395 | K1 fehlt in den Rohdaten! K0 verwendet.
4L20 | 5 | 49.7 | 2.6 | 19 | 47.1 | 47.1 | 47.1 | 47.1 | 47.1 | 47.1 | 2.515 | 1.0434 | 1.0434 | 1.0434 | 1.0434 | 1.0434 | 1.0434 | 4.9678 | 0.85497 | 0.85497 | 0.85497 | 0.85497 | 0.85497 | 0.85497 | K1 fehlt in den Rohdaten! K0 verwendet.
4L21 | 5 | 49.7 | 2.6 | 20.5 | 47.1 | 47.1 | 47.1 | 47.1 | 47.1 | 47.1 | 2.515 | 1.1219 | 1.1219 | 1.1219 | 1.1219 | 1.1219 | 1.1219 | 4.9678 | 0.98856 | 0.98856 | 0.98856 | 0.98856 | 0.98856 | 0.98856 | K1 fehlt in den Rohdaten! K0 verwendet.
4L23 | 5 | 47.3 | 2.6 | 22.5 | 30.5 | 44.7 | 44.7 | 44.7 | 44.7 | 44.7 | 2.515 | 2.096 | 2.096 | 2.096 | 2.096 | 2.096 | 2.096 | 4.9678 | 3.4505 | 3.4505 | 3.4505 | 3.4505 | 3.4505 | 3.4505 | K1 fehlt in den Rohdaten! K0 verwendet.
4L25 | 5 | 44.5 | 2.6 | 23.1 | 41.9 | 41.9 | 41.9 | 41.9 | 41.9 | 41.9 | 2.515 | 1.5304 | 1.5304 | 1.5304 | 1.5304 | 1.5304 | 1.5304 | 4.9678 | 1.8395 | 1.8395 | 1.8395 | 1.8395 | 1.8395 | 1.8395 | K1 fehlt in den Rohdaten! K0 verwendet.
4L26 | 5 | 49.7 | 2.6 | 16.5 | 47.1 | 47.1 | 47.1 | 47.1 | 47.1 | 47.1 | 2.515 | 0.91242 | 0.91242 | 0.91242 | 0.91242 | 0.91242 | 0.91242 | 4.9678 | 0.65385 | 0.65385 | 0.65385 | 0.65385 | 0.65385 | 0.65385 | K1 fehlt in den Rohdaten! K0 verwendet.
4L27 | 5 | 46.9 | 2.6 | 21 | 44.3 | 44.3 | 44.3 | 44.3 | 44.3 | 44.3 | 2.515 | 1.2947 | 1.2947 | 1.2947 | 1.2947 | 1.2947 | 1.2947 | 4.9678 | 1.3166 | 1.3166 | 1.3166 | 1.3166 | 1.3166 | 1.3166 | K1 fehlt in den Rohdaten! K0 verwendet.
4L29 | 5 | 42.5 | 2.6 | 19.1 | 39.9 | 39.9 | 39.9 | 39.9 | 39.9 | 39.9 | 2.025 | 0.93567 | 0.93567 | 0.93567 | 0.93567 | 0.93567 | 0.93567 | 3.2206 | 0.68759 | 0.68759 | 0.68759 | 0.68759 | 0.68759 | 0.68759 | K1 fehlt in den Rohdaten! K0 verwendet.
4L33 | 5 | 46.6 | 2.6 | 11 | 20.64 | 44 | 44 | 44 | 44 | 44 | 2.5 | 2.5 | 1.2766 | 1.2766 | 1.2766 | 1.2766 | 1.2766 | 4.9087 | 4.9087 | 1.28 | 1.28 | 1.28 | 1.28 | 1.28
4L34 | 5 | 47.1 | 2.6 | 10.5 | 20.14 | 44.5 | 44.5 | 44.5 | 44.5 | 44.5 | 2.5 | 2.5 | 1.2242 | 1.2242 | 1.2242 | 1.2242 | 1.2242 | 4.9087 | 4.9087 | 1.1771 | 1.1771 | 1.1771 | 1.1771 | 1.1771
4L36 | 5 | 49.7 | 2.6 | 23 | 47.1 | 47.1 | 47.1 | 47.1 | 47.1 | 47.1 | 2.515 | 1.2528 | 1.2528 | 1.2528 | 1.2528 | 1.2528 | 1.2528 | 4.9678 | 1.2328 | 1.2328 | 1.2328 | 1.2328 | 1.2328 | 1.2328 | K1 fehlt in den Rohdaten! K0 verwendet.
4L37 | 5 | 49.7 | 2.6 | 22.5 | 47.1 | 47.1 | 47.1 | 47.1 | 47.1 | 47.1 | 2.515 | 1.2267 | 1.2267 | 1.2267 | 1.2267 | 1.2267 | 1.2267 | 4.9678 | 1.1818 | 1.1818 | 1.1818 | 1.1818 | 1.1818 | 1.1818 | K1 fehlt in den Rohdaten! K0 verwendet.
4LT28 | 5 | 49.7 | 2.6 | 19.6 | 30 | 39.2 | 47.1 | 47.1 | 47.1 | 47.1 | 2.515 | 1.9703 | 1.167 | 1.167 | 1.167 | 1.167 | 1.167 | 4.9678 | 3.0491 | 1.0696 | 1.0696 | 1.0696 | 1.0696 | 1.0696 | K1 fehlt in den Rohdaten! K0 verwendet.
4M1 | 5 | 45.7 | 3 | 14.9 | 42.7 | 42.7 | 42.7 | 42.7 | 42.7 | 42.7 | 3 | 1.4227 | 1.4227 | 1.4227 | 1.4227 | 1.4227 | 1.4227 | 7.0686 | 1.5896 | 1.5896 | 1.5896 | 1.5896 | 1.5896 | 1.5896 | K1 fehlt in den Rohdaten! K0 verwendet.
4M2 | 5 | 46.7 | 2.6 | 20 | 44.1 | 44.1 | 44.1 | 44.1 | 44.1 | 44.1 | 2.515 | 1.1476 | 1.1476 | 1.1476 | 1.1476 | 1.1476 | 1.1476 | 4.9678 | 1.0344 | 1.0344 | 1.0344 | 1.0344 | 1.0344 | 1.0344 | K1 fehlt in den Rohdaten! K0 verwendet.
4M3 | 5 | 41 | 2.6 | 18.3 | 38.4 | 38.4 | 38.4 | 38.4 | 38.4 | 38.4 | 2.515 | 1.3746 | 1.3746 | 1.3746 | 1.3746 | 1.3746 | 1.3746 | 4.9678 | 1.4839 | 1.4839 | 1.4839 | 1.4839 | 1.4839 | 1.4839 | K1 fehlt in den Rohdaten! K0 verwendet.
4M4 | 5 | 43 | 2.6 | 18 | 25.6 | 40.4 | 40.4 | 40.4 | 40.4 | 40.4 | 2.515 | 2.0838 | 2.0838 | 2.0838 | 2.0838 | 2.0838 | 2.0838 | 4.9678 | 3.4103 | 3.4103 | 3.4103 | 3.4103 | 3.4103 | 3.4103 | K1 fehlt in den Rohdaten! K0 verwendet.
4M5 | 5 | 46.8 | 2.6 | 22.5 | 32.5 | 44.2 | 44.2 | 44.2 | 44.2 | 44.2 | 2.522 | 1.9546 | 1.9546 | 1.9546 | 1.9546 | 1.9546 | 1.9546 | 4.9955 | 3.0006 | 3.0006 | 3.0006 | 3.0006 | 3.0006 | 3.0006 | K1 fehlt in den Rohdaten! K0 verwendet.
4M6 | 5 | 46.8 | 2.6 | 22 | 32 | 44.2 | 44.2 | 44.2 | 44.2 | 44.2 | 2.522 | 1.9546 | 1.9546 | 1.9546 | 1.9546 | 1.9546 | 1.9546 | 4.9955 | 3.0006 | 3.0006 | 3.0006 | 3.0006 | 3.0006 | 3.0006 | K1 fehlt in den Rohdaten! K0 verwendet.
4M7 | 5 | 49.7 | 2.6 | 21 | 47.1 | 47.1 | 47.1 | 47.1 | 47.1 | 47.1 | 2.515 | 1.0341 | 1.0341 | 1.0341 | 1.0341 | 1.0341 | 1.0341 | 4.9678 | 0.83992 | 0.83992 | 0.83992 | 0.83992 | 0.83992 | 0.83992 | K1 fehlt in den Rohdaten! K0 verwendet.
4M8 | 5 | 43.5 | 2.6 | 18.5 | 26 | 40.9 | 40.9 | 40.9 | 40.9 | 40.9 | 2.515 | 2.0895 | 2.0895 | 2.0895 | 2.0895 | 2.0895 | 2.0895 | 4.9678 | 3.4289 | 3.4289 | 3.4289 | 3.4289 | 3.4289 | 3.4289 | K1 fehlt in den Rohdaten! K0 verwendet.
4M9 | 5 | 46.8 | 2.6 | 23 | 33 | 44.2 | 44.2 | 44.2 | 44.2 | 44.2 | 2.522 | 1.9546 | 1.9546 | 1.9546 | 1.9546 | 1.9546 | 1.9546 | 4.9955 | 3.0006 | 3.0006 | 3.0006 | 3.0006 | 3.0006 | 3.0006 | K1 fehlt in den Rohdaten! K0 verwendet.
4M10 | 5 | 41.5 | 2.6 | 18 | 25.552 | 38.9 | 38.9 | 38.9 | 38.9 | 38.9 | 2.515 | 2.0865 | 2.0865 | 2.0865 | 2.0865 | 2.0865 | 2.0865 | 4.9678 | 3.4193 | 3.4193 | 3.4193 | 3.4193 | 3.4193 | 3.4193 | K1 fehlt in den Rohdaten! K0 verwendet.
4MN11 | 1 | 40 | 2.6 | 16 | 19.12 | 26.12 | 37.4 | 37.4 | 37.4 | 37.4 | 1.95 | 1.95 | 1.5528 | 0.86356 | 0.86356 | 0.86356 | 0.86356 | 2.9865 | 2.9865 | 1.8938 | 0.5857 | 0.5857 | 0.5857 | 0.5857
4MN11D | 1 | 40 | 2.6 | 16 | 19.12 | 26.12 | 37.4 | 37.4 | 37.4 | 37.4 | 1.95 | 1.95 | 1.5528 | 0.86356 | 0.86356 | 0.86356 | 0.86356 | 2.9865 | 2.9865 | 1.8938 | 0.5857 | 0.5857 | 0.5857 | 0.5857
4N7 | 5 | 45 | 2.6 | 22.3 | 42.4 | 42.4 | 42.4 | 42.4 | 42.4 | 42.4 | 2.025 | 1.1478 | 1.1478 | 1.1478 | 1.1478 | 1.1478 | 1.1478 | 3.2206 | 1.0348 | 1.0348 | 1.0348 | 1.0348 | 1.0348 | 1.0348 | K1 fehlt in den Rohdaten! K0 verwendet.
4N8 | 5 | 46.7 | 3 | 16 | 43.7 | 43.7 | 43.7 | 43.7 | 43.7 | 43.7 | 3 | 1.3074 | 1.3074 | 1.3074 | 1.3074 | 1.3074 | 1.3074 | 7.0686 | 1.3424 | 1.3424 | 1.3424 | 1.3424 | 1.3424 | 1.3424 | K1 fehlt in den Rohdaten! K0 verwendet.
4N10 | 5 | 49.7 | 2.6 | 22 | 47.1 | 47.1 | 47.1 | 47.1 | 47.1 | 47.1 | 2.515 | 0.98125 | 0.98125 | 0.98125 | 0.98125 | 0.98125 | 0.98125 | 4.9678 | 0.75622 | 0.75622 | 0.75622 | 0.75622 | 0.75622 | 0.75622 | K1 fehlt in den Rohdaten! K0 verwendet.
4N11 | 5 | 49.7 | 2.6 | 24 | 47.1 | 47.1 | 47.1 | 47.1 | 47.1 | 47.1 | 2.515 | 1.1035 | 1.1035 | 1.1035 | 1.1035 | 1.1035 | 1.1035 | 4.9678 | 0.95632 | 0.95632 | 0.95632 | 0.95632 | 0.95632 | 0.95632 | K1 fehlt in den Rohdaten! K0 verwendet.
4N13 | 5 | 46.7 | 2.6 | 20.5 | 44.1 | 44.1 | 44.1 | 44.1 | 44.1 | 44.1 | 2.515 | 1.0729 | 1.0729 | 1.0729 | 1.0729 | 1.0729 | 1.0729 | 4.9678 | 0.9041 | 0.9041 | 0.9041 | 0.9041 | 0.9041 | 0.9041 | K1 fehlt in den Rohdaten! K0 verwendet.
4N15 | 5 | 49.7 | 2.6 | 24 | 47.1 | 47.1 | 47.1 | 47.1 | 47.1 | 47.1 | 2.515 | 1.1035 | 1.1035 | 1.1035 | 1.1035 | 1.1035 | 1.1035 | 4.9678 | 0.95632 | 0.95632 | 0.95632 | 0.95632 | 0.95632 | 0.95632 | K1 fehlt in den Rohdaten! K0 verwendet.
4O5 | 5 | 46.7 | 2.6 | 20.5 | 44.1 | 44.1 | 44.1 | 44.1 | 44.1 | 44.1 | 2.515 | 0.96983 | 0.96983 | 0.96983 | 0.96983 | 0.96983 | 0.96983 | 4.9678 | 0.73873 | 0.73873 | 0.73873 | 0.73873 | 0.73873 | 0.73873 | K1 fehlt in den Rohdaten! K0 verwendet.
4O6 | 5 | 49.7 | 2.6 | 20.5 | 47.1 | 47.1 | 47.1 | 47.1 | 47.1 | 47.1 | 2.515 | 0.77341 | 0.77341 | 0.77341 | 0.77341 | 0.77341 | 0.77341 | 4.9678 | 0.4698 | 0.4698 | 0.4698 | 0.4698 | 0.4698 | 0.4698 | K1 fehlt in den Rohdaten! K0 verwendet.
4O7 | 5 | 49.7 | 2.6 | 18.5 | 41.639 | 47.1 | 47.1 | 47.1 | 47.1 | 47.1 | 2.515 | 1 | 1 | 1 | 1 | 1 | 1 | 4.9678 | 0.78542 | 0.78542 | 0.78542 | 0.78542 | 0.78542 | 0.78542 | K1 fehlt in den Rohdaten! K0 verwendet.
4OK8-41 | 5 | 47.1 | 2.6 | 18.5 | 24 | 24.5 | 44.5 | 44.5 | 44.5 | 44.5 | 2.413 | 2.413 | 2.1001 | 1.14 | 1.14 | 1.14 | 1.14 | 4.573 | 4.573 | 3.4639 | 1.0207 | 1.0207 | 1.0207 | 1.0207
4OK8-42 | 5 | 47.1 | 2.6 | 18.5 | 24 | 24.5 | 44.5 | 44.5 | 44.5 | 44.5 | 2.42 | 2.42 | 2.1071 | 1.147 | 1.147 | 1.147 | 1.147 | 4.5996 | 4.5996 | 3.4871 | 1.0332 | 1.0332 | 1.0332 | 1.0332
4P6 | 5 | 45.5 | 2.6 | 21.096 | 42.9 | 42.9 | 42.9 | 42.9 | 42.9 | 42.9 | 2.522 | 0.99918 | 0.99918 | 0.99918 | 0.99918 | 0.99918 | 0.99918 | 4.9955 | 0.7841 | 0.7841 | 0.7841 | 0.7841 | 0.7841 | 0.7841 | K1 fehlt in den Rohdaten! K0 verwendet.
4PF7 | 5 | 38 | 2.6 | 11 | 16.9 | 23.938 | 35.4 | 35.4 | 35.4 | 35.4 | 1.95 | 1.95 | 1.4585 | 1.1584 | 1.1584 | 1.1584 | 1.1584 | 2.9865 | 2.9865 | 1.6706 | 1.0539 | 1.0539 | 1.0539 | 1.0539
4T6 | 5 | 44 | 2.6 | 7.5 | 17.8 | 35.15 | 41.4 | 41.4 | 41.4 | 41.4 | 2.515 | 2.515 | 0.99997 | 0.99997 | 0.99997 | 0.99997 | 0.99997 | 4.9678 | 4.9678 | 0.78534 | 0.78534 | 0.78534 | 0.78534 | 0.78534
4TZ7 | 5 | 48.45 | 3 | 27.296 | 34.3 | 36.3 | 45.45 | 45.45 | 45.45 | 45.45 | 2.025 | 1.4134 | 0.90099 | 0.90099 | 0.90099 | 0.90099 | 0.90099 | 3.2206 | 1.569 | 0.63757 | 0.63757 | 0.63757 | 0.63757 | 0.63757 | K1 fehlt in den Rohdaten! K0 verwendet.
4V2 | 5 | 47.7 | 2.6 | 22 | 33.5 | 45.1 | 45.1 | 45.1 | 45.1 | 45.1 | 2.515 | 1.4102 | 1.4102 | 1.4102 | 1.4102 | 1.4102 | 1.4102 | 4.9678 | 1.562 | 1.562 | 1.562 | 1.562 | 1.562 | 1.562 | K1 fehlt in den Rohdaten! K0 verwendet.
4V3 | 5 | 49.7 | 2.6 | 22 | 33.5 | 47.1 | 47.1 | 47.1 | 47.1 | 47.1 | 2.515 | 1.4102 | 1.4102 | 1.4102 | 1.4102 | 1.4102 | 1.4102 | 4.9678 | 1.562 | 1.562 | 1.562 | 1.562 | 1.562 | 1.562 | K1 fehlt in den Rohdaten! K0 verwendet.
4X1 | 5 | 48.45 | 3 | 27.3 | 36.1 | 45.45 | 45.45 | 45.45 | 45.45 | 45.45 | 2.025 | 1.1026 | 1.1026 | 1.1026 | 1.1026 | 1.1026 | 1.1026 | 3.2206 | 0.95487 | 0.95487 | 0.95487 | 0.95487 | 0.95487 | 0.95487 | K1 fehlt in den Rohdaten! K0 verwendet.
4X2 | 5 | 48.45 | 3 | 29.3 | 38.06 | 45.45 | 45.45 | 45.45 | 45.45 | 45.45 | 2.025 | 1.1068 | 1.1068 | 1.1068 | 1.1068 | 1.1068 | 1.1068 | 3.2206 | 0.96214 | 0.96214 | 0.96214 | 0.96214 | 0.96214 | 0.96214 | K1 fehlt in den Rohdaten! K0 verwendet.
4X3 | 5 | 47.95 | 3 | 26.8 | 35.6 | 44.95 | 44.95 | 44.95 | 44.95 | 44.95 | 2.025 | 1.1026 | 1.1026 | 1.1026 | 1.1026 | 1.1026 | 1.1026 | 3.2206 | 0.95487 | 0.95487 | 0.95487 | 0.95487 | 0.95487 | 0.95487 | K1 fehlt in den Rohdaten! K0 verwendet.
4XF4 | 1 | 40 | 2.6 | 13.2 | 19.12 | 23.3 | 37.4 | 37.4 | 37.4 | 37.4 | 1.95 | 1.95 | 1.5119 | 1.1427 | 1.1427 | 1.1427 | 1.1427 | 2.9865 | 2.9865 | 1.7952 | 1.0256 | 1.0256 | 1.0256 | 1.0256
4Z1 | 5 | 46.5 | 3 | 17.5 | 35.5 | 43.5 | 43.5 | 43.5 | 43.5 | 43.5 | 3 | 2.5287 | 1.2695 | 1.2695 | 1.2695 | 1.2695 | 1.2695 | 7.0686 | 5.0222 | 1.2658 | 1.2658 | 1.2658 | 1.2658 | 1.2658 | K1 fehlt in den Rohdaten! K0 verwendet.
5B5 | 5 | 50 | 3 | 17 | 47 | 47 | 47 | 47 | 47 | 47 | 3 | 2.7382 | 2.7382 | 2.7382 | 2.7382 | 2.7382 | 2.7382 | 7.0686 | 5.8887 | 5.8887 | 5.8887 | 5.8887 | 5.8887 | 5.8887 | K1 fehlt in den Rohdaten! K0 verwendet.
5B11 | 5 | 54.1 | 5 | 19 | 49.1 | 49.1 | 49.1 | 49.1 | 49.1 | 49.1 | 3 | 2.7373 | 2.7373 | 2.7373 | 2.7373 | 2.7373 | 2.7373 | 7.0686 | 5.885 | 5.885 | 5.885 | 5.885 | 5.885 | 5.885 | K1 fehlt in den Rohdaten! K0 verwendet.
5B14 | 5 | 51.5 | 2.6 | 18 | 48.9 | 48.9 | 48.9 | 48.9 | 48.9 | 48.9 | 2.515 | 2.2453 | 2.2453 | 2.2453 | 2.2453 | 2.2453 | 2.2453 | 4.9678 | 3.9596 | 3.9596 | 3.9596 | 3.9596 | 3.9596 | 3.9596 | K1 fehlt in den Rohdaten! K0 verwendet.
5BC6 | 5 | 50 | 3 | 16 | 28 | 47 | 47 | 47 | 47 | 47 | 3 | 2.8953 | 2.6466 | 2.6466 | 2.6466 | 2.6466 | 2.6466 | 7.0686 | 6.5837 | 5.5012 | 5.5012 | 5.5012 | 5.5012 | 5.5012 | K1 fehlt in den Rohdaten! K0 verwendet.
5BC8 | 1 | 51 | 3 | 17 | 29 | 48 | 48 | 48 | 48 | 48 | 3 | 2.8953 | 2.6466 | 2.6466 | 2.6466 | 2.6466 | 2.6466 | 7.0686 | 6.5837 | 5.5012 | 5.5012 | 5.5012 | 5.5012 | 5.5012 | K1 fehlt in den Rohdaten! K0 verwendet.
5BC12 | 5 | 51.5 | 2.6 | 18 | 28 | 48.9 | 48.9 | 48.9 | 48.9 | 48.9 | 2.515 | 2.4277 | 2.1541 | 2.1541 | 2.1541 | 2.1541 | 2.1541 | 4.9678 | 4.629 | 3.6445 | 3.6445 | 3.6445 | 3.6445 | 3.6445 | K1 fehlt in den Rohdaten! K0 verwendet.
5BC13 | 5 | 51.5 | 2.6 | 19 | 28 | 48.9 | 48.9 | 48.9 | 48.9 | 48.9 | 2.515 | 2.4365 | 2.1629 | 2.1629 | 2.1629 | 2.1629 | 2.1629 | 4.9678 | 4.6624 | 3.6741 | 3.6741 | 3.6741 | 3.6741 | 3.6741 | K1 fehlt in den Rohdaten! K0 verwendet.
5BDZ9 | 5 | 52.5 | 2.6 | 14 | 18.5 | 23.5 | 36.8 | 38.786 | 49.9 | 49.9 | 2.49 | 2.49 | 2.4464 | 2.2142 | 1.7001 | 1.7001 | 1.7001 | 4.8695 | 4.8695 | 4.7004 | 3.8507 | 2.2701 | 2.2701 | 2.2701
5BE4 | 5 | 50 | 3 | 16 | 28 | 47 | 47 | 47 | 47 | 47 | 3 | 2.8953 | 2.4807 | 2.4807 | 2.4807 | 2.4807 | 2.4807 | 7.0686 | 6.5837 | 4.8334 | 4.8334 | 4.8334 | 4.8334 | 4.8334 | K1 fehlt in den Rohdaten! K0 verwendet.
5BV1 | 5 | 52 | 3 | 15.5 | 26.5 | 49 | 49 | 49 | 49 | 49 | 3 | 2.904 | 0.7425 | 0.7425 | 0.7425 | 0.7425 | 0.7425 | 7.0686 | 6.6235 | 0.433 | 0.433 | 0.433 | 0.433 | 0.433 | K1 fehlt in den Rohdaten! K0 verwendet.
5C2 | 5 | 51 | 2.6 | 20.2 | 48.4 | 48.4 | 48.4 | 48.4 | 48.4 | 48.4 | 2.025 | 1.6559 | 1.6559 | 1.6559 | 1.6559 | 1.6559 | 1.6559 | 3.2206 | 2.1535 | 2.1535 | 2.1535 | 2.1535 | 2.1535 | 2.1535 | K1 fehlt in den Rohdaten! K0 verwendet.
5C4 | 5 | 54.6 | 2.6 | 19.7 | 52 | 52 | 52 | 52 | 52 | 52 | 2.515 | 2.0922 | 2.0922 | 2.0922 | 2.0922 | 2.0922 | 2.0922 | 4.9678 | 3.4379 | 3.4379 | 3.4379 | 3.4379 | 3.4379 | 3.4379 | K1 fehlt in den Rohdaten! K0 verwendet.
5C6 | 1 | 54 | 3 | 16.5 | 51 | 51 | 51 | 51 | 51 | 51 | 3 | 2.5484 | 2.5484 | 2.5484 | 2.5484 | 2.5484 | 2.5484 | 7.0686 | 5.1006 | 5.1006 | 5.1006 | 5.1006 | 5.1006 | 5.1006 | K1 fehlt in den Rohdaten! K0 verwendet.
5C7 | 5 | 53.5 | 2.6 | 20.5 | 50.9 | 50.9 | 50.9 | 50.9 | 50.9 | 50.9 | 2.515 | 2.1171 | 2.1171 | 2.1171 | 2.1171 | 2.1171 | 2.1171 | 4.9678 | 3.5201 | 3.5201 | 3.5201 | 3.5201 | 3.5201 | 3.5201 | K1 fehlt in den Rohdaten! K0 verwendet.
5C8 | 5 | 54 | 3 | 16.5 | 51 | 51 | 51 | 51 | 51 | 51 | 3 | 2.5484 | 2.5484 | 2.5484 | 2.5484 | 2.5484 | 2.5484 | 7.0686 | 5.1006 | 5.1006 | 5.1006 | 5.1006 | 5.1006 | 5.1006 | K1 fehlt in den Rohdaten! K0 verwendet.
5C10 | 1 | 54.5 | 2.6 | 21.5 | 51.9 | 51.9 | 51.9 | 51.9 | 51.9 | 51.9 | 2.515 | 2.1171 | 2.1171 | 2.1171 | 2.1171 | 2.1171 | 2.1171 | 4.9678 | 3.5201 | 3.5201 | 3.5201 | 3.5201 | 3.5201 | 3.5201 | K1 fehlt in den Rohdaten! K0 verwendet.
5C13 | 5 | 54.5 | 2.6 | 21.5 | 51.9 | 51.9 | 51.9 | 51.9 | 51.9 | 51.9 | 2.515 | 2.1171 | 2.1171 | 2.1171 | 2.1171 | 2.1171 | 2.1171 | 4.9678 | 3.5201 | 3.5201 | 3.5201 | 3.5201 | 3.5201 | 3.5201 | K1 fehlt in den Rohdaten! K0 verwendet.
5C15 | 1 | 53 | 2.6 | 20 | 50.4 | 50.4 | 50.4 | 50.4 | 50.4 | 50.4 | 2.515 | 2.1171 | 2.1171 | 2.1171 | 2.1171 | 2.1171 | 2.1171 | 4.9678 | 3.5201 | 3.5201 | 3.5201 | 3.5201 | 3.5201 | 3.5201 | K1 fehlt in den Rohdaten! K0 verwendet.
5C16 | 3 | 56.9 | 3 | 15.7 | 53.9 | 53.9 | 53.9 | 53.9 | 53.9 | 53.9 | 3 | 2.5 | 2.5 | 2.5 | 2.5 | 2.5 | 2.5 | 7.0686 | 4.9086 | 4.9086 | 4.9086 | 4.9086 | 4.9086 | 4.9086 | K1 fehlt in den Rohdaten! K0 verwendet.
5C17 | 1 | 56.9 | 3 | 15.7 | 53.9 | 53.9 | 53.9 | 53.9 | 53.9 | 53.9 | 3 | 2.5 | 2.5 | 2.5 | 2.5 | 2.5 | 2.5 | 7.0686 | 4.9086 | 4.9086 | 4.9086 | 4.9086 | 4.9086 | 4.9086 | K1 fehlt in den Rohdaten! K0 verwendet.
5C19 | 5 | 57.9 | 5 | 19.4 | 52.9 | 52.9 | 52.9 | 52.9 | 52.9 | 52.9 | 3 | 2.5615 | 2.5615 | 2.5615 | 2.5615 | 2.5615 | 2.5615 | 7.0686 | 5.1531 | 5.1531 | 5.1531 | 5.1531 | 5.1531 | 5.1531 | K1 fehlt in den Rohdaten! K0 verwendet.
5C20 | 5 | 58.9 | 5 | 20.9 | 53.9 | 53.9 | 53.9 | 53.9 | 53.9 | 53.9 | 3 | 2.568 | 2.568 | 2.568 | 2.568 | 2.568 | 2.568 | 7.0686 | 5.1795 | 5.1795 | 5.1795 | 5.1795 | 5.1795 | 5.1795 | K1 fehlt in den Rohdaten! K0 verwendet.
5C21 | 5 | 50.3 | 2.6 | 20.5 | 47.7 | 47.7 | 47.7 | 47.7 | 47.7 | 47.7 | 2.515 | 2.1589 | 2.1589 | 2.1589 | 2.1589 | 2.1589 | 2.1589 | 4.9678 | 3.6608 | 3.6608 | 3.6608 | 3.6608 | 3.6608 | 3.6608 | K1 fehlt in den Rohdaten! K0 verwendet.
5C22 | 5 | 54.4 | 3 | 19.4 | 51.4 | 51.4 | 51.4 | 51.4 | 51.4 | 51.4 | 3 | 2.5811 | 2.5811 | 2.5811 | 2.5811 | 2.5811 | 2.5811 | 7.0686 | 5.2324 | 5.2324 | 5.2324 | 5.2324 | 5.2324 | 5.2324 | K1 fehlt in den Rohdaten! K0 verwendet.
5C23 | 5 | 57 | 2.6 | 14.4 | 26.4 | 54.4 | 54.4 | 54.4 | 54.4 | 54.4 | 2.42 | 2.42 | 2.0535 | 2.0535 | 2.0535 | 2.0535 | 2.0535 | 4.5996 | 4.5996 | 3.3118 | 3.3118 | 3.3118 | 3.3118 | 3.3118
5C24 | 5 | 53.5 | 2.6 | 17 | 50.9 | 50.9 | 50.9 | 50.9 | 50.9 | 50.9 | 2.515 | 2.0712 | 2.0712 | 2.0712 | 2.0712 | 2.0712 | 2.0712 | 4.9678 | 3.3694 | 3.3694 | 3.3694 | 3.3694 | 3.3694 | 3.3694 | K1 fehlt in den Rohdaten! K0 verwendet.
5C25 | 5 | 53.5 | 2.6 | 17.5 | 50.9 | 50.9 | 50.9 | 50.9 | 50.9 | 50.9 | 2.515 | 2.0778 | 2.0778 | 2.0778 | 2.0778 | 2.0778 | 2.0778 | 4.9678 | 3.3907 | 3.3907 | 3.3907 | 3.3907 | 3.3907 | 3.3907 | K1 fehlt in den Rohdaten! K0 verwendet.
5C26 | 5 | 57.4 | 3 | 20.4 | 54.4 | 54.4 | 54.4 | 54.4 | 54.4 | 54.4 | 3 | 2.5549 | 2.5549 | 2.5549 | 2.5549 | 2.5549 | 2.5549 | 7.0686 | 5.1268 | 5.1268 | 5.1268 | 5.1268 | 5.1268 | 5.1268 | K1 fehlt in den Rohdaten! K0 verwendet.
5C27 | 5 | 54.5 | 2.6 | 18 | 51.9 | 51.9 | 51.9 | 51.9 | 51.9 | 51.9 | 2.515 | 2.0712 | 2.0712 | 2.0712 | 2.0712 | 2.0712 | 2.0712 | 4.9678 | 3.3694 | 3.3694 | 3.3694 | 3.3694 | 3.3694 | 3.3694 | K1 fehlt in den Rohdaten! K0 verwendet.
5C28 | 1 | 53 | 3 | 17 | 50 | 50 | 50 | 50 | 50 | 50 | 3 | 2.568 | 2.568 | 2.568 | 2.568 | 2.568 | 2.568 | 7.0686 | 5.1795 | 5.1795 | 5.1795 | 5.1795 | 5.1795 | 5.1795 | K1 fehlt in den Rohdaten! K0 verwendet.
5C29 | 5 | 52 | 2.6 | 21.5 | 49.4 | 49.4 | 49.4 | 49.4 | 49.4 | 49.4 | 2.515 | 2.1498 | 2.1498 | 2.1498 | 2.1498 | 2.1498 | 2.1498 | 4.9678 | 3.6298 | 3.6298 | 3.6298 | 3.6298 | 3.6298 | 3.6298 | K1 fehlt in den Rohdaten! K0 verwendet.
5C30 | 1 | 55 | 2.6 | 19.4 | 52.4 | 52.4 | 52.4 | 52.4 | 52.4 | 52.4 | 2.522 | 2.09 | 2.09 | 2.09 | 2.09 | 2.09 | 2.09 | 4.9955 | 3.4308 | 3.4308 | 3.4308 | 3.4308 | 3.4308 | 3.4308 | K1 fehlt in den Rohdaten! K0 verwendet.
5C31 | 5 | 53.7 | 2.6 | 18.2 | 51.1 | 51.1 | 51.1 | 51.1 | 51.1 | 51.1 | 2.515 | 2.0843 | 2.0843 | 2.0843 | 2.0843 | 2.0843 | 2.0843 | 4.9678 | 3.4121 | 3.4121 | 3.4121 | 3.4121 | 3.4121 | 3.4121 | K1 fehlt in den Rohdaten! K0 verwendet.
5C32 | 5 | 53 | 3 | 17 | 50 | 50 | 50 | 50 | 50 | 50 | 3 | 2.568 | 2.568 | 2.568 | 2.568 | 2.568 | 2.568 | 7.0686 | 5.1795 | 5.1795 | 5.1795 | 5.1795 | 5.1795 | 5.1795 | K1 fehlt in den Rohdaten! K0 verwendet.
5C33 | 1 | 54 | 3 | 17 | 51 | 51 | 51 | 51 | 51 | 51 | 3 | 2.5549 | 2.5549 | 2.5549 | 2.5549 | 2.5549 | 2.5549 | 7.0686 | 5.1268 | 5.1268 | 5.1268 | 5.1268 | 5.1268 | 5.1268 | K1 fehlt in den Rohdaten! K0 verwendet.
5C34 | 1 | 57.9 | 5.5 | 19.6 | 52.4 | 52.4 | 52.4 | 52.4 | 52.4 | 52.4 | 2.522 | 2.0926 | 2.0926 | 2.0926 | 2.0926 | 2.0926 | 2.0926 | 4.9955 | 3.4394 | 3.4394 | 3.4394 | 3.4394 | 3.4394 | 3.4394 | K1 fehlt in den Rohdaten! K0 verwendet.
5C35 | 5 | 54 | 3 | 17 | 51 | 51 | 51 | 51 | 51 | 51 | 3 | 2.5549 | 2.5549 | 2.5549 | 2.5549 | 2.5549 | 2.5549 | 7.0686 | 5.1268 | 5.1268 | 5.1268 | 5.1268 | 5.1268 | 5.1268 | K1 fehlt in den Rohdaten! K0 verwendet.
5C36 | 1 | 56.4 | 3 | 19.4 | 53.4 | 53.4 | 53.4 | 53.4 | 53.4 | 53.4 | 3 | 2.5549 | 2.5549 | 2.5549 | 2.5549 | 2.5549 | 2.5549 | 7.0686 | 5.1268 | 5.1268 | 5.1268 | 5.1268 | 5.1268 | 5.1268 | K1 fehlt in den Rohdaten! K0 verwendet.
5C37 | 1 | 56.4 | 3 | 19.4 | 53.4 | 53.4 | 53.4 | 53.4 | 53.4 | 53.4 | 3 | 2.5549 | 2.5549 | 2.5549 | 2.5549 | 2.5549 | 2.5549 | 7.0686 | 5.1268 | 5.1268 | 5.1268 | 5.1268 | 5.1268 | 5.1268 | K1 fehlt in den Rohdaten! K0 verwendet.
5C39 | 1 | 56.9 | 3 | 15.5 | 53.9 | 53.9 | 53.9 | 53.9 | 53.9 | 53.9 | 3 | 2.4973 | 2.4973 | 2.4973 | 2.4973 | 2.4973 | 2.4973 | 7.0686 | 4.8983 | 4.8983 | 4.8983 | 4.8983 | 4.8983 | 4.8983 | K1 fehlt in den Rohdaten! K0 verwendet.
5C40 | 3 | 56.9 | 3 | 15.2 | 53.9 | 53.9 | 53.9 | 53.9 | 53.9 | 53.9 | 3 | 2.4934 | 2.4934 | 2.4934 | 2.4934 | 2.4934 | 2.4934 | 7.0686 | 4.8829 | 4.8829 | 4.8829 | 4.8829 | 4.8829 | 4.8829 | K1 fehlt in den Rohdaten! K0 verwendet.
5C41 | 5 | 51.5 | 3 | 16.5 | 48.5 | 48.5 | 48.5 | 48.5 | 48.5 | 48.5 | 3 | 2.5811 | 2.5811 | 2.5811 | 2.5811 | 2.5811 | 2.5811 | 7.0686 | 5.2324 | 5.2324 | 5.2324 | 5.2324 | 5.2324 | 5.2324 | K1 fehlt in den Rohdaten! K0 verwendet.
5C44 | 1 | 55.9 | 3 | 17 | 52.9 | 52.9 | 52.9 | 52.9 | 52.9 | 52.9 | 3 | 2.5301 | 2.5301 | 2.5301 | 2.5301 | 2.5301 | 2.5301 | 7.0686 | 5.0275 | 5.0275 | 5.0275 | 5.0275 | 5.0275 | 5.0275 | K1 fehlt in den Rohdaten! K0 verwendet.
5C45 | 1 | 52.5 | 3 | 17.5 | 49.5 | 49.5 | 49.5 | 49.5 | 49.5 | 49.5 | 3 | 2.5811 | 2.5811 | 2.5811 | 2.5811 | 2.5811 | 2.5811 | 7.0686 | 5.2324 | 5.2324 | 5.2324 | 5.2324 | 5.2324 | 5.2324 | K1 fehlt in den Rohdaten! K0 verwendet.
5C46 | 5 | 56.6 | 3 | 17 | 53.6 | 53.6 | 53.6 | 53.6 | 53.6 | 53.6 | 3 | 2.5209 | 2.5209 | 2.5209 | 2.5209 | 2.5209 | 2.5209 | 7.0686 | 4.9912 | 4.9912 | 4.9912 | 4.9912 | 4.9912 | 4.9912 | K1 fehlt in den Rohdaten! K0 verwendet.
5C47 | 5 | 52 | 3 | 17 | 49 | 49 | 49 | 49 | 49 | 49 | 3 | 2.5811 | 2.5811 | 2.5811 | 2.5811 | 2.5811 | 2.5811 | 7.0686 | 5.2324 | 5.2324 | 5.2324 | 5.2324 | 5.2324 | 5.2324 | K1 fehlt in den Rohdaten! K0 verwendet.
5C48 | 5 | 50 | 3 | 17 | 47 | 47 | 47 | 47 | 47 | 47 | 3 | 2.6073 | 2.6073 | 2.6073 | 2.6073 | 2.6073 | 2.6073 | 7.0686 | 5.3391 | 5.3391 | 5.3391 | 5.3391 | 5.3391 | 5.3391 | K1 fehlt in den Rohdaten! K0 verwendet.
5C50 | 1 | 50 | 3 | 17 | 47 | 47 | 47 | 47 | 47 | 47 | 3 | 2.6073 | 2.6073 | 2.6073 | 2.6073 | 2.6073 | 2.6073 | 7.0686 | 5.3391 | 5.3391 | 5.3391 | 5.3391 | 5.3391 | 5.3391 | K1 fehlt in den Rohdaten! K0 verwendet.
5C5000 | 3 | 56.9 | 3 | 15.2 | 53.9 | 53.9 | 53.9 | 53.9 | 53.9 | 53.9 | 3 | 2.4934 | 2.4934 | 2.4934 | 2.4934 | 2.4934 | 2.4934 | 7.0686 | 4.8829 | 4.8829 | 4.8829 | 4.8829 | 4.8829 | 4.8829 | K1 fehlt in den Rohdaten! K0 verwendet.
5C53 | 1 | 51.9 | 3 | 16.5 | 48.9 | 48.9 | 48.9 | 48.9 | 48.9 | 48.9 | 2.515 | 2.0909 | 2.0909 | 2.0909 | 2.0909 | 2.0909 | 2.0909 | 4.9678 | 3.4336 | 3.4336 | 3.4336 | 3.4336 | 3.4336 | 3.4336 | K1 fehlt in den Rohdaten! K0 verwendet.
5C64 | 1 | 53.5 | 2.6 | 20.5 | 50.9 | 50.9 | 50.9 | 50.9 | 50.9 | 50.9 | 2.515 | 2.1171 | 2.1171 | 2.1171 | 2.1171 | 2.1171 | 2.1171 | 4.9678 | 3.5201 | 3.5201 | 3.5201 | 3.5201 | 3.5201 | 3.5201 | K1 fehlt in den Rohdaten! K0 verwendet.
5CD12 | 1 | 50.5 | 2.6 | 15.662 | 21.613 | 47.9 | 47.9 | 47.9 | 47.9 | 47.9 | 2.515 | 2.4371 | 1.9783 | 1.9783 | 1.9783 | 1.9783 | 1.9783 | 4.9678 | 4.6648 | 3.0738 | 3.0738 | 3.0738 | 3.0738 | 3.0738 | K1 fehlt in den Rohdaten! K0 verwendet.
5CD16 | 1 | 54.8 | 2.6 | 16.7 | 22.678 | 52.2 | 52.2 | 52.2 | 52.2 | 52.2 | 2.515 | 2.4367 | 1.9215 | 1.9215 | 1.9215 | 1.9215 | 1.9215 | 4.9678 | 4.6635 | 2.8998 | 2.8998 | 2.8998 | 2.8998 | 2.8998 | K1 fehlt in den Rohdaten! K0 verwendet.
5CD17 | 1 | 54.8 | 2.6 | 16.662 | 22.621 | 52.2 | 52.2 | 52.2 | 52.2 | 52.2 | 2.515 | 2.437 | 1.9207 | 1.9207 | 1.9207 | 1.9207 | 1.9207 | 4.9678 | 4.6644 | 2.8975 | 2.8975 | 2.8975 | 2.8975 | 2.8975 | K1 fehlt in den Rohdaten! K0 verwendet.
5CD18 | 5 | 54.8 | 2.6 | 16.662 | 22.621 | 52.2 | 52.2 | 52.2 | 52.2 | 52.2 | 2.515 | 2.437 | 1.9207 | 1.9207 | 1.9207 | 1.9207 | 1.9207 | 4.9678 | 4.6644 | 2.8975 | 2.8975 | 2.8975 | 2.8975 | 2.8975 | K1 fehlt in den Rohdaten! K0 verwendet.
5CD19 | 5 | 54.8 | 2.6 | 15.162 | 21.121 | 52.2 | 52.2 | 52.2 | 52.2 | 52.2 | 2.515 | 2.437 | 1.8946 | 1.8946 | 1.8946 | 1.8946 | 1.8946 | 4.9678 | 4.6644 | 2.819 | 2.819 | 2.819 | 2.819 | 2.819 | K1 fehlt in den Rohdaten! K0 verwendet.
5CD20 | 5 | 54.8 | 2.6 | 15.2 | 21.2 | 52.2 | 52.2 | 52.2 | 52.2 | 52.2 | 2.515 | 2.4365 | 1.8954 | 1.8954 | 1.8954 | 1.8954 | 1.8954 | 4.9678 | 4.6624 | 2.8216 | 2.8216 | 2.8216 | 2.8216 | 2.8216 | K1 fehlt in den Rohdaten! K0 verwendet.
5CD22 | 1 | 54.8 | 2.6 | 16.7 | 22.7 | 52.2 | 52.2 | 52.2 | 52.2 | 52.2 | 2.515 | 2.4365 | 1.9216 | 1.9216 | 1.9216 | 1.9216 | 1.9216 | 4.9678 | 4.6624 | 2.9 | 2.9 | 2.9 | 2.9 | 2.9 | K1 fehlt in den Rohdaten! K0 verwendet.
5CD26 | 5 | 53.7 | 2.6 | 18.2 | 23.2 | 51.1 | 51.1 | 51.1 | 51.1 | 51.1 | 2.515 | 2.4495 | 1.9626 | 1.9626 | 1.9626 | 1.9626 | 1.9626 | 4.9678 | 4.7126 | 3.0252 | 3.0252 | 3.0252 | 3.0252 | 3.0252 | K1 fehlt in den Rohdaten! K0 verwendet.
5CD55 | 1 | 50.5 | 2.6 | 15.7 | 23.2 | 47.9 | 47.9 | 47.9 | 47.9 | 47.9 | 2.515 | 2.4168 | 1.9857 | 1.9857 | 1.9857 | 1.9857 | 1.9857 | 4.9678 | 4.5875 | 3.0969 | 3.0969 | 3.0969 | 3.0969 | 3.0969 | K1 fehlt in den Rohdaten! K0 verwendet.
5CD56 | 5 | 54.8 | 2.6 | 16.662 | 22.621 | 52.2 | 52.2 | 52.2 | 52.2 | 52.2 | 2.515 | 2.437 | 1.9207 | 1.9207 | 1.9207 | 1.9207 | 1.9207 | 4.9678 | 4.6644 | 2.8975 | 2.8975 | 2.8975 | 2.8975 | 2.8975 | K1 fehlt in den Rohdaten! K0 verwendet.
5CD57 | 5 | 50.5 | 2.6 | 15.7 | 23.2 | 47.9 | 47.9 | 47.9 | 47.9 | 47.9 | 2.515 | 2.4168 | 1.9857 | 1.9857 | 1.9857 | 1.9857 | 1.9857 | 4.9678 | 4.5875 | 3.0969 | 3.0969 | 3.0969 | 3.0969 | 3.0969 | K1 fehlt in den Rohdaten! K0 verwendet.
5CD58 | 1 | 50.5 | 2.6 | 16.662 | 22.623 | 47.9 | 47.9 | 47.9 | 47.9 | 47.9 | 2.515 | 2.437 | 1.9958 | 1.9958 | 1.9958 | 1.9958 | 1.9958 | 4.9678 | 4.6643 | 3.1284 | 3.1284 | 3.1284 | 3.1284 | 3.1284 | K1 fehlt in den Rohdaten! K0 verwendet.
5CDL25 | 5 | 53.7 | 2.6 | 18.2 | 23.2 | 38.2 | 51.1 | 51.1 | 51.1 | 51.1 | 2.515 | 2.4495 | 2.1877 | 1.5121 | 1.5121 | 1.5121 | 1.5121 | 4.9678 | 4.7126 | 3.7591 | 1.7959 | 1.7959 | 1.7959 | 1.7959 | K1 fehlt in den Rohdaten! K0 verwendet.
5CDT60 | 1 | 51.5 | 2.6 | 15.9 | 21.9 | 39.5 | 48.9 | 48.9 | 48.9 | 48.9 | 2.515 | 2.4365 | 2.1293 | 1.3084 | 1.3084 | 1.3084 | 1.3084 | 4.9678 | 4.6624 | 3.5608 | 1.3446 | 1.3446 | 1.3446 | 1.3446 | K1 fehlt in den Rohdaten! K0 verwendet.
5CDT61 | 5 | 51.5 | 2.6 | 15.9 | 21.9 | 39.5 | 48.9 | 48.9 | 48.9 | 48.9 | 2.515 | 2.4365 | 2.1293 | 1.3084 | 1.3084 | 1.3084 | 1.3084 | 4.9678 | 4.6624 | 3.5608 | 1.3446 | 1.3446 | 1.3446 | 1.3446 | K1 fehlt in den Rohdaten! K0 verwendet.
5CDX10 | 5 | 52.5 | 2.6 | 14.2 | 18.7 | 26.7 | 33.6 | 38.993 | 49.9 | 49.9 | 2.49 | 2.49 | 2.3853 | 2.2648 | 1.6996 | 1.6996 | 1.6996 | 4.8695 | 4.8695 | 4.4686 | 4.0287 | 2.2687 | 2.2687 | 2.2687
5CDZ3 | 5 | 54 | 3 | 21 | 29 | 37 | 51 | 51 | 51 | 51 | 3 | 2.8953 | 2.7556 | 1.0431 | 1.0431 | 1.0431 | 1.0431 | 7.0686 | 6.5837 | 5.964 | 0.85455 | 0.85455 | 0.85455 | 0.85455 | K1 fehlt in den Rohdaten! K0 verwendet.
5CDZ4 | 1 | 54.5 | 3 | 21.5 | 30.5 | 42 | 51.5 | 51.5 | 51.5 | 51.5 | 3 | 2.8822 | 2.6815 | 1.5194 | 1.5194 | 1.5194 | 1.5194 | 7.0686 | 6.5243 | 5.6472 | 1.8131 | 1.8131 | 1.8131 | 1.8131 | K1 fehlt in den Rohdaten! K0 verwendet.
5CDZ5 | 5 | 54.5 | 3 | 21.5 | 30.5 | 42 | 51.5 | 51.5 | 51.5 | 51.5 | 3 | 2.8822 | 2.6815 | 1.5194 | 1.5194 | 1.5194 | 1.5194 | 7.0686 | 6.5243 | 5.6472 | 1.8131 | 1.8131 | 1.8131 | 1.8131 | K1 fehlt in den Rohdaten! K0 verwendet.
5CDZ6 | 1 | 54 | 3 | 21 | 30 | 41.5 | 51 | 51 | 51 | 51 | 3 | 2.8822 | 2.6815 | 1.5194 | 1.5194 | 1.5194 | 1.5194 | 7.0686 | 6.5243 | 5.6472 | 1.8131 | 1.8131 | 1.8131 | 1.8131 | K1 fehlt in den Rohdaten! K0 verwendet.
5CDZ7 | 5 | 54 | 3 | 21 | 30 | 41.5 | 51 | 51 | 51 | 51 | 3 | 2.8822 | 2.6815 | 1.5194 | 1.5194 | 1.5194 | 1.5194 | 7.0686 | 6.5243 | 5.6472 | 1.8131 | 1.8131 | 1.8131 | 1.8131 | K1 fehlt in den Rohdaten! K0 verwendet.
5CDZ8 | 1 | 54.5 | 3 | 21.5 | 30.5 | 42 | 51.5 | 51.5 | 51.5 | 51.5 | 3 | 2.8822 | 2.6815 | 1.5194 | 1.5194 | 1.5194 | 1.5194 | 7.0686 | 6.5243 | 5.6472 | 1.8131 | 1.8131 | 1.8131 | 1.8131 | K1 fehlt in den Rohdaten! K0 verwendet.
5CDZ10 | 5 | 52.5 | 2.6 | 14 | 18.5 | 26.5 | 33.4 | 38.793 | 49.9 | 49.9 | 2.49 | 2.49 | 2.3853 | 2.2648 | 0.8927 | 0.8927 | 0.8927 | 4.8695 | 4.8695 | 4.4686 | 4.0287 | 0.62589 | 0.62589 | 0.62589
5CET26 | 5 | 59.2 | 5 | 18.5 | 30.5 | 34.5 | 54.2 | 54.2 | 54.2 | 54.2 | 3 | 2.8429 | 2.7556 | 1.0354 | 1.0354 | 1.0354 | 1.0354 | 7.0686 | 6.3477 | 5.964 | 0.842 | 0.842 | 0.842 | 0.842 | K1 fehlt in den Rohdaten! K0 verwendet.
5CEU27 | 5 | 59.2 | 5 | 18.5 | 30.5 | 35.5 | 54.2 | 54.2 | 54.2 | 54.2 | 3 | 2.8429 | 2.7338 | 1.0192 | 1.0192 | 1.0192 | 1.0192 | 7.0686 | 6.3477 | 5.8699 | 0.81577 | 0.81577 | 0.81577 | 0.81577 | K1 fehlt in den Rohdaten! K0 verwendet.
5CEW8 | 5 | 57.7 | 5 | 17.2 | 29.2 | 36.2 | 52.7 | 52.7 | 52.7 | 52.7 | 3 | 2.8429 | 2.6902 | 1.0329 | 1.0329 | 1.0329 | 1.0329 | 7.0686 | 6.3477 | 5.684 | 0.83797 | 0.83797 | 0.83797 | 0.83797 | K1 fehlt in den Rohdaten! K0 verwendet.
5CEW9 | 1 | 57.7 | 5 | 17.2 | 29.2 | 36.2 | 52.7 | 52.7 | 52.7 | 52.7 | 3 | 2.8429 | 2.6902 | 1.0329 | 1.0329 | 1.0329 | 1.0329 | 7.0686 | 6.3477 | 5.684 | 0.83797 | 0.83797 | 0.83797 | 0.83797 | K1 fehlt in den Rohdaten! K0 verwendet.
5CEW10 | 1 | 55.7 | 3 | 17 | 29 | 36 | 52.7 | 52.7 | 52.7 | 52.7 | 3 | 2.8429 | 2.6902 | 1.0128 | 1.0128 | 1.0128 | 1.0128 | 7.0686 | 6.3477 | 5.684 | 0.80569 | 0.80569 | 0.80569 | 0.80569 | K1 fehlt in den Rohdaten! K0 verwendet.
5CEW11 | 5 | 57.7 | 5 | 17 | 29 | 36 | 52.7 | 52.7 | 52.7 | 52.7 | 3 | 2.8429 | 2.6902 | 1.0128 | 1.0128 | 1.0128 | 1.0128 | 7.0686 | 6.3477 | 5.684 | 0.80569 | 0.80569 | 0.80569 | 0.80569 | K1 fehlt in den Rohdaten! K0 verwendet.
5CEW14 | 5 | 54.5 | 3 | 18.219 | 30.186 | 37.192 | 51.5 | 51.5 | 51.5 | 51.5 | 3 | 2.8434 | 2.6905 | 1.2534 | 1.2534 | 1.2534 | 1.2534 | 7.0686 | 6.3497 | 5.6853 | 1.2339 | 1.2339 | 1.2339 | 1.2339 | K1 fehlt in den Rohdaten! K0 verwendet.
5CEW16 | 5 | 55 | 3 | 20.719 | 32.686 | 39.692 | 52 | 52 | 52 | 52 | 3 | 2.8434 | 2.6905 | 1.4543 | 1.4543 | 1.4543 | 1.4543 | 7.0686 | 6.3497 | 5.6853 | 1.661 | 1.661 | 1.661 | 1.661 | K1 fehlt in den Rohdaten! K0 verwendet.
5CEX19 | 5 | 59.2 | 5 | 19 | 31 | 38 | 54.2 | 54.2 | 54.2 | 54.2 | 3 | 2.8429 | 2.6902 | 0.99218 | 0.99218 | 0.99218 | 0.99218 | 7.0686 | 6.3477 | 5.684 | 0.77317 | 0.77317 | 0.77317 | 0.77317 | K1 fehlt in den Rohdaten! K0 verwendet.
5CEX24 | 5 | 59.2 | 5 | 18 | 30 | 37 | 54.2 | 54.2 | 54.2 | 54.2 | 3 | 2.8429 | 2.6902 | 0.88737 | 0.88737 | 0.88737 | 0.88737 | 7.0686 | 6.3477 | 5.684 | 0.61844 | 0.61844 | 0.61844 | 0.61844 | K1 fehlt in den Rohdaten! K0 verwendet.
5CEX25 | 5 | 59.2 | 5 | 17.5 | 29.5 | 36.5 | 54.2 | 54.2 | 54.2 | 54.2 | 3 | 2.8429 | 2.6902 | 0.83496 | 0.83496 | 0.83496 | 0.83496 | 7.0686 | 6.3477 | 5.684 | 0.54755 | 0.54755 | 0.54755 | 0.54755 | K1 fehlt in den Rohdaten! K0 verwendet.
5CEX29 | 1 | 59 | 5 | 17.3 | 29.3 | 36.3 | 54 | 54 | 54 | 54 | 3 | 2.8429 | 2.6902 | 0.83496 | 0.83496 | 0.83496 | 0.83496 | 7.0686 | 6.3477 | 5.684 | 0.54755 | 0.54755 | 0.54755 | 0.54755 | K1 fehlt in den Rohdaten! K0 verwendet.
5CEX31 | 3 | 59.2 | 5 | 19 | 31 | 38 | 54.2 | 54.2 | 54.2 | 54.2 | 3 | 2.8429 | 2.6902 | 0.99218 | 0.99218 | 0.99218 | 0.99218 | 7.0686 | 6.3477 | 5.684 | 0.77317 | 0.77317 | 0.77317 | 0.77317 | K1 fehlt in den Rohdaten! K0 verwendet.
5CEZ1 | 5 | 54 | 3 | 21 | 30 | 37 | 51 | 51 | 51 | 51 | 3 | 2.8822 | 2.7295 | 1.0169 | 1.0169 | 1.0169 | 1.0169 | 7.0686 | 6.5243 | 5.8512 | 0.81219 | 0.81219 | 0.81219 | 0.81219 | K1 fehlt in den Rohdaten! K0 verwendet.
5CEZ2 | 1 | 54.5 | 3 | 21.5 | 30.5 | 37.5 | 51.5 | 51.5 | 51.5 | 51.5 | 3 | 2.8822 | 2.7295 | 1.0169 | 1.0169 | 1.0169 | 1.0169 | 7.0686 | 6.5243 | 5.8512 | 0.81219 | 0.81219 | 0.81219 | 0.81219 | K1 fehlt in den Rohdaten! K0 verwendet.
5CEZ4 | 1 | 53.8 | 3 | 20.8 | 29.8 | 36.8 | 50.8 | 50.8 | 50.8 | 50.8 | 3 | 2.8822 | 2.7295 | 1.0169 | 1.0169 | 1.0169 | 1.0169 | 7.0686 | 6.5243 | 5.8512 | 0.81219 | 0.81219 | 0.81219 | 0.81219 | K1 fehlt in den Rohdaten! K0 verwendet.
5CEZ5 | 1 | 53.3 | 3 | 20.3 | 29.3 | 36.3 | 50.3 | 50.3 | 50.3 | 50.3 | 3 | 2.8822 | 2.7295 | 1.0169 | 1.0169 | 1.0169 | 1.0169 | 7.0686 | 6.5243 | 5.8512 | 0.81219 | 0.81219 | 0.81219 | 0.81219 | K1 fehlt in den Rohdaten! K0 verwendet.
5CEZ6 | 1 | 54 | 3 | 21 | 30 | 37 | 51 | 51 | 51 | 51 | 3 | 2.8822 | 2.7295 | 1.0169 | 1.0169 | 1.0169 | 1.0169 | 7.0686 | 6.5243 | 5.8512 | 0.81219 | 0.81219 | 0.81219 | 0.81219 | K1 fehlt in den Rohdaten! K0 verwendet.
5CEZ7 | 5 | 54 | 3 | 21 | 30 | 37 | 51 | 51 | 51 | 51 | 3 | 2.8822 | 2.7295 | 1.0169 | 1.0169 | 1.0169 | 1.0169 | 7.0686 | 6.5243 | 5.8512 | 0.81219 | 0.81219 | 0.81219 | 0.81219 | K1 fehlt in den Rohdaten! K0 verwendet.
5CF9 | 5 | 52 | 2.6 | 18.319 | 26.992 | 42.321 | 49.4 | 49.4 | 49.4 | 49.4 | 2.515 | 2.4015 | 2.0001 | 2.0001 | 2.0001 | 2.0001 | 2.0001 | 4.9678 | 4.5294 | 3.142 | 3.142 | 3.142 | 3.142 | 3.142 | K1 fehlt in den Rohdaten! K0 verwendet.
5CF58 | 5 | 50 | 3 | 16 | 26 | 47 | 47 | 47 | 47 | 47 | 3 | 2.8691 | 2.3193 | 2.3193 | 2.3193 | 2.3193 | 2.3193 | 7.0686 | 6.4652 | 4.2247 | 4.2247 | 4.2247 | 4.2247 | 4.2247 | K1 fehlt in den Rohdaten! K0 verwendet.
5CF59 | 1 | 50 | 3 | 16 | 26 | 47 | 47 | 47 | 47 | 47 | 3 | 2.8691 | 2.3193 | 2.3193 | 2.3193 | 2.3193 | 2.3193 | 7.0686 | 6.4652 | 4.2247 | 4.2247 | 4.2247 | 4.2247 | 4.2247 | K1 fehlt in den Rohdaten! K0 verwendet.
5CFZ1 | 5 | 54 | 3 | 18 | 25 | 39.5 | 51 | 51 | 51 | 51 | 3 | 2.9084 | 2.5287 | 1.122 | 1.122 | 1.122 | 1.122 | 7.0686 | 6.6434 | 5.0222 | 0.98872 | 0.98872 | 0.98872 | 0.98872 | K1 fehlt in den Rohdaten! K0 verwendet.
5CFZ2 | 1 | 54.2 | 3 | 18.2 | 25.2 | 39.7 | 51.2 | 51.2 | 51.2 | 51.2 | 3 | 2.9084 | 2.5287 | 1.122 | 1.122 | 1.122 | 1.122 | 7.0686 | 6.6434 | 5.0222 | 0.98872 | 0.98872 | 0.98872 | 0.98872 | K1 fehlt in den Rohdaten! K0 verwendet.
5CFZ3 | 5 | 54.2 | 3 | 18.2 | 25.2 | 39.7 | 51.2 | 51.2 | 51.2 | 51.2 | 3 | 2.9084 | 2.5287 | 1.122 | 1.122 | 1.122 | 1.122 | 7.0686 | 6.6434 | 5.0222 | 0.98872 | 0.98872 | 0.98872 | 0.98872 | K1 fehlt in den Rohdaten! K0 verwendet.
5CFZ4 | 5 | 54 | 3 | 18 | 25 | 36.5 | 51 | 51 | 51 | 51 | 3 | 2.9084 | 2.6073 | 0.96054 | 0.96054 | 0.96054 | 0.96054 | 7.0686 | 6.6434 | 5.3391 | 0.72464 | 0.72464 | 0.72464 | 0.72464 | K1 fehlt in den Rohdaten! K0 verwendet.
5CFZ5 | 5 | 54 | 3 | 16 | 23 | 37.5 | 51 | 51 | 51 | 51 | 3 | 2.9084 | 2.5287 | 0.87735 | 0.87735 | 0.87735 | 0.87735 | 7.0686 | 6.6434 | 5.0222 | 0.60455 | 0.60455 | 0.60455 | 0.60455 | K1 fehlt in den Rohdaten! K0 verwendet.
5CFZ7 | 1 | 54 | 3 | 19 | 26 | 37.5 | 51 | 51 | 51 | 51 | 3 | 2.9084 | 2.6073 | 1.0741 | 1.0741 | 1.0741 | 1.0741 | 7.0686 | 6.6434 | 5.3391 | 0.90613 | 0.90613 | 0.90613 | 0.90613 | K1 fehlt in den Rohdaten! K0 verwendet.
5CG1 | 5 | 52 | 2.6 | 18.329 | 28.308 | 49.4 | 49.4 | 49.4 | 49.4 | 49.4 | 2.515 | 2.3844 | 1.7401 | 1.7401 | 1.7401 | 1.7401 | 1.7401 | 4.9678 | 4.4652 | 2.3782 | 2.3782 | 2.3782 | 2.3782 | 2.3782 | K1 fehlt in den Rohdaten! K0 verwendet.
5CG2 | 5 | 52.4 | 2.6 | 18.8 | 25.279 | 49.8 | 49.8 | 49.8 | 49.8 | 49.8 | 2.522 | 2.4372 | 1.6882 | 1.6882 | 1.6882 | 1.6882 | 1.6882 | 4.9955 | 4.6652 | 2.2383 | 2.2383 | 2.2383 | 2.2383 | 2.2383 | K1 fehlt in den Rohdaten! K0 verwendet.
5CH4 | 5 | 51 | 2.6 | 19.5 | 25.5 | 48.4 | 48.4 | 48.4 | 48.4 | 48.4 | 2.515 | 2.4365 | 1.637 | 1.637 | 1.637 | 1.637 | 1.637 | 4.9678 | 4.6624 | 2.1047 | 2.1047 | 2.1047 | 2.1047 | 2.1047 | K1 fehlt in den Rohdaten! K0 verwendet.
5CH5 | 5 | 51 | 2.6 | 19 | 25 | 48.4 | 48.4 | 48.4 | 48.4 | 48.4 | 2.515 | 2.4365 | 1.6196 | 1.6196 | 1.6196 | 1.6196 | 1.6196 | 4.9678 | 4.6624 | 2.0601 | 2.0601 | 2.0601 | 2.0601 | 2.0601 | K1 fehlt in den Rohdaten! K0 verwendet.
5CH6 | 5 | 51 | 2.6 | 19.3 | 25 | 48.4 | 48.4 | 48.4 | 48.4 | 48.4 | 2.515 | 2.4404 | 1.6235 | 1.6235 | 1.6235 | 1.6235 | 1.6235 | 4.9678 | 4.6774 | 2.0701 | 2.0701 | 2.0701 | 2.0701 | 2.0701 | K1 fehlt in den Rohdaten! K0 verwendet.
5CH7 | 5 | 58.4 | 3 | 21.4 | 42.4 | 55.4 | 55.4 | 55.4 | 55.4 | 55.4 | 3 | 2.7251 | 2.2713 | 2.2713 | 2.2713 | 2.2713 | 2.2713 | 7.0686 | 5.8325 | 4.0516 | 4.0516 | 4.0516 | 4.0516 | 4.0516 | K1 fehlt in den Rohdaten! K0 verwendet.
5CH8 | 5 | 56.4 | 3 | 19.4 | 35.4 | 53.4 | 53.4 | 53.4 | 53.4 | 53.4 | 3 | 2.7906 | 2.1622 | 2.1622 | 2.1622 | 2.1622 | 2.1622 | 7.0686 | 6.1161 | 3.6717 | 3.6717 | 3.6717 | 3.6717 | 3.6717 | K1 fehlt in den Rohdaten! K0 verwendet.
5CHR1 | 5 | 57.7 | 5 | 17 | 23 | 32 | 52.7 | 52.7 | 52.7 | 52.7 | 3 | 2.9215 | 2.6073 | 0.98066 | 0.98066 | 0.98066 | 0.98066 | 7.0686 | 6.7033 | 5.339 | 0.75531 | 0.75531 | 0.75531 | 0.75531 | K1 fehlt in den Rohdaten! K0 verwendet.
5CHR2 | 5 | 58.7 | 5 | 18 | 24 | 33 | 53.7 | 53.7 | 53.7 | 53.7 | 3 | 2.9215 | 2.6073 | 0.98066 | 0.98066 | 0.98066 | 0.98066 | 7.0686 | 6.7033 | 5.339 | 0.75531 | 0.75531 | 0.75531 | 0.75531 | K1 fehlt in den Rohdaten! K0 verwendet.
5CHT40 | 1 | 52.8 | 2.6 | 17.5 | 26.5 | 38 | 50.2 | 50.2 | 50.2 | 50.2 | 2.515 | 2.3972 | 1.9957 | 0.9304 | 0.9304 | 0.9304 | 0.9304 | 4.9678 | 4.5133 | 3.1282 | 0.67987 | 0.67987 | 0.67987 | 0.67987 | K1 fehlt in den Rohdaten! K0 verwendet.
5CIZ1 | 5 | 52.5 | 3 | 18.968 | 30.5 | 36.505 | 49.5 | 49.5 | 49.5 | 49.5 | 3 | 2.849 | 2.6132 | 0.96666 | 0.96666 | 0.96666 | 0.96666 | 7.0686 | 6.3751 | 5.3633 | 0.7339 | 0.7339 | 0.7339 | 0.7339 | K1 fehlt in den Rohdaten! K0 verwendet.
5CJ1 | 5 | 56.4 | 3 | 19.4 | 40.4 | 53.4 | 53.4 | 53.4 | 53.4 | 53.4 | 3 | 2.7251 | 2.1578 | 2.1578 | 2.1578 | 2.1578 | 2.1578 | 7.0686 | 5.8325 | 3.6568 | 3.6568 | 3.6568 | 3.6568 | 3.6568 | K1 fehlt in den Rohdaten! K0 verwendet.
5CJ27 | 5 | 54.4 | 2.6 | 21.8 | 30.3 | 51.8 | 51.8 | 51.8 | 51.8 | 51.8 | 2.522 | 2.4107 | 1.4725 | 1.4725 | 1.4725 | 1.4725 | 1.4725 | 4.9955 | 4.5644 | 1.7029 | 1.7029 | 1.7029 | 1.7029 | 1.7029 | K1 fehlt in den Rohdaten! K0 verwendet.
5CJ34 | 1 | 57.4 | 2.6 | 24.6 | 31.6 | 54.8 | 54.8 | 54.8 | 54.8 | 54.8 | 2.522 | 2.4304 | 1.4179 | 1.4179 | 1.4179 | 1.4179 | 1.4179 | 4.9955 | 4.6391 | 1.579 | 1.579 | 1.579 | 1.579 | 1.579 | K1 fehlt in den Rohdaten! K0 verwendet.
5CK1 | 1 | 53 | 2.6 | 19.1 | 21.9 | 35.3 | 50.4 | 50.4 | 50.4 | 50.4 | 2.515 | 2.4783 | 1.8351 | 1.8351 | 1.8351 | 1.8351 | 1.8351 | 4.9678 | 4.8241 | 2.6448 | 2.6448 | 2.6448 | 2.6448 | 2.6448 | K1 fehlt in den Rohdaten! K0 verwendet.
5CK2 | 5 | 53 | 2.6 | 19.1 | 21.9 | 35.3 | 50.4 | 50.4 | 50.4 | 50.4 | 2.515 | 2.4783 | 1.8351 | 1.8351 | 1.8351 | 1.8351 | 1.8351 | 4.9678 | 4.8241 | 2.6448 | 2.6448 | 2.6448 | 2.6448 | 2.6448 | K1 fehlt in den Rohdaten! K0 verwendet.
5CKP3 | 5 | 55 | 3 | 20.468 | 31.988 | 40.489 | 52 | 52 | 52 | 52 | 3 | 2.8492 | 2.4411 | 1.6372 | 1.6372 | 1.6372 | 1.6372 | 7.0686 | 6.3758 | 4.6802 | 2.1051 | 2.1051 | 2.1051 | 2.1051 | K1 fehlt in den Rohdaten! K0 verwendet.
5CL2 | 5 | 53.5 | 2.6 | 18 | 37.5 | 50.9 | 50.9 | 50.9 | 50.9 | 50.9 | 2.515 | 2.2597 | 1.558 | 1.558 | 1.558 | 1.558 | 1.558 | 4.9678 | 4.0106 | 1.9063 | 1.9063 | 1.9063 | 1.9063 | 1.9063 | K1 fehlt in den Rohdaten! K0 verwendet.
5CL3 | 5 | 53.7 | 2.6 | 18.2 | 37.7 | 51.1 | 51.1 | 51.1 | 51.1 | 51.1 | 2.515 | 2.2597 | 1.558 | 1.558 | 1.558 | 1.558 | 1.558 | 4.9678 | 4.0106 | 1.9063 | 1.9063 | 1.9063 | 1.9063 | 1.9063 | K1 fehlt in den Rohdaten! K0 verwendet.
5CL10 | 5 | 57.4 | 2.6 | 21 | 25.2 | 54.8 | 54.8 | 54.8 | 54.8 | 54.8 | 2.522 | 2.467 | 0.91681 | 0.91681 | 0.91681 | 0.91681 | 0.91681 | 4.9955 | 4.7801 | 0.66017 | 0.66017 | 0.66017 | 0.66017 | 0.66017 | K1 fehlt in den Rohdaten! K0 verwendet.
5CL16 | 5 | 57.4 | 2.6 | 20.7 | 24.6 | 54.8 | 54.8 | 54.8 | 54.8 | 54.8 | 2.522 | 2.4744 | 0.89272 | 0.89272 | 0.89272 | 0.89272 | 0.89272 | 4.9955 | 4.8085 | 0.62593 | 0.62593 | 0.62593 | 0.62593 | 0.62593 | K1 fehlt in den Rohdaten! K0 verwendet.
5CL30 | 1 | 57.4 | 2.6 | 20.7 | 24.552 | 54.8 | 54.8 | 54.8 | 54.8 | 54.8 | 2.522 | 2.4749 | 0.89079 | 0.89079 | 0.89079 | 0.89079 | 0.89079 | 4.9955 | 4.8108 | 0.62323 | 0.62323 | 0.62323 | 0.62323 | 0.62323 | K1 fehlt in den Rohdaten! K0 verwendet.
5CM1 | 5 | 54 | 2.6 | 20.4 | 28.4 | 51.4 | 51.4 | 51.4 | 51.4 | 51.4 | 2.522 | 2.4173 | 1.1123 | 1.1123 | 1.1123 | 1.1123 | 1.1123 | 4.9955 | 4.5893 | 0.9717 | 0.9717 | 0.9717 | 0.9717 | 0.9717 | K1 fehlt in den Rohdaten! K0 verwendet.
5CM2 | 5 | 53 | 2.6 | 13 | 20 | 50.4 | 50.4 | 50.4 | 50.4 | 50.4 | 2.522 | 2.4304 | 0.70552 | 0.70552 | 0.70552 | 0.70552 | 0.70552 | 4.9955 | 4.6391 | 0.39094 | 0.39094 | 0.39094 | 0.39094 | 0.39094 | K1 fehlt in den Rohdaten! K0 verwendet.
5CM3 | 5 | 50 | 2.6 | 13 | 20.5 | 47.4 | 47.4 | 47.4 | 47.4 | 47.4 | 2.515 | 2.4168 | 0.89056 | 0.89056 | 0.89056 | 0.89056 | 0.89056 | 4.9678 | 4.5875 | 0.6229 | 0.6229 | 0.6229 | 0.6229 | 0.6229 | K1 fehlt in den Rohdaten! K0 verwendet.
5CN2 | 5 | 50 | 2.6 | 13 | 20.5 | 47.4 | 47.4 | 47.4 | 47.4 | 47.4 | 2.515 | 2.4168 | 0.77309 | 0.77309 | 0.77309 | 0.77309 | 0.77309 | 4.9678 | 4.5875 | 0.4694 | 0.4694 | 0.4694 | 0.4694 | 0.4694 | K1 fehlt in den Rohdaten! K0 verwendet.
5CN3 | 5 | 53.6 | 2.6 | 20.4 | 35.706 | 51 | 51 | 51 | 51 | 51 | 2.515 | 2.3146 | 1.3801 | 1.3801 | 1.3801 | 1.3801 | 1.3801 | 4.9678 | 4.2078 | 1.4959 | 1.4959 | 1.4959 | 1.4959 | 1.4959 | K1 fehlt in den Rohdaten! K0 verwendet.
5CN4 | 5 | 57 | 2.6 | 20.395 | 35.721 | 54.4 | 54.4 | 54.4 | 54.4 | 54.4 | 2.515 | 2.3144 | 1.173 | 1.173 | 1.173 | 1.173 | 1.173 | 4.9678 | 4.2069 | 1.0806 | 1.0806 | 1.0806 | 1.0806 | 1.0806 | K1 fehlt in den Rohdaten! K0 verwendet.
5CN5 | 5 | 58.4 | 2.6 | 23.7 | 29.1 | 55.8 | 55.8 | 55.8 | 55.8 | 55.8 | 2.522 | 2.4513 | 0.8198 | 0.8198 | 0.8198 | 0.8198 | 0.8198 | 4.9955 | 4.7194 | 0.52784 | 0.52784 | 0.52784 | 0.52784 | 0.52784 | K1 fehlt in den Rohdaten! K0 verwendet.
5CN6 | 5 | 53.6 | 2.6 | 20.2 | 35.5 | 51 | 51 | 51 | 51 | 51 | 2.522 | 2.3217 | 1.3746 | 1.3746 | 1.3746 | 1.3746 | 1.3746 | 4.9955 | 4.2336 | 1.484 | 1.484 | 1.484 | 1.484 | 1.484 | K1 fehlt in den Rohdaten! K0 verwendet.
5CN7 | 5 | 51 | 2.6 | 20.5 | 25 | 48.4 | 48.4 | 48.4 | 48.4 | 48.4 | 2.522 | 2.4631 | 1.0332 | 1.0332 | 1.0332 | 1.0332 | 1.0332 | 4.9955 | 4.7649 | 0.83845 | 0.83845 | 0.83845 | 0.83845 | 0.83845 | K1 fehlt in den Rohdaten! K0 verwendet.
5CN8 | 5 | 57.4 | 2.6 | 22.2 | 27.6 | 54.8 | 54.8 | 54.8 | 54.8 | 54.8 | 2.522 | 2.4513 | 0.78924 | 0.78924 | 0.78924 | 0.78924 | 0.78924 | 4.9955 | 4.7194 | 0.48923 | 0.48923 | 0.48923 | 0.48923 | 0.48923 | K1 fehlt in den Rohdaten! K0 verwendet.
5CN11 | 5 | 53.6 | 2.6 | 13.9 | 24.5 | 36.9 | 51 | 51 | 51 | 51 | 2.48 | 2.48 | 2.3177 | 1.4561 | 1.4561 | 1.4561 | 1.4561 | 4.8305 | 4.8305 | 4.2189 | 1.6652 | 1.6652 | 1.6652 | 1.6652
5CN13 | 5 | 54.6 | 2.6 | 21.3 | 36.4 | 52 | 52 | 52 | 52 | 52 | 2.515 | 2.3173 | 1.3641 | 1.3641 | 1.3641 | 1.3641 | 1.3641 | 4.9678 | 4.2176 | 1.4614 | 1.4614 | 1.4614 | 1.4614 | 1.4614 | K1 fehlt in den Rohdaten! K0 verwendet.
5CN15 | 5 | 57.4 | 2.6 | 19.4 | 29 | 54.8 | 54.8 | 54.8 | 54.8 | 54.8 | 2.522 | 2.3963 | 0.81981 | 0.81981 | 0.81981 | 0.81981 | 0.81981 | 4.9955 | 4.5101 | 0.52786 | 0.52786 | 0.52786 | 0.52786 | 0.52786 | K1 fehlt in den Rohdaten! K0 verwendet.
5CN16 | 5 | 58.1 | 2.6 | 23.4 | 28.8 | 55.5 | 55.5 | 55.5 | 55.5 | 55.5 | 2.522 | 2.4513 | 0.8198 | 0.8198 | 0.8198 | 0.8198 | 0.8198 | 4.9955 | 4.7194 | 0.52784 | 0.52784 | 0.52784 | 0.52784 | 0.52784 | K1 fehlt in den Rohdaten! K0 verwendet.
5CN18 | 5 | 57.4 | 2.6 | 19.4 | 29 | 54.8 | 54.8 | 54.8 | 54.8 | 54.8 | 2.522 | 2.3963 | 0.81981 | 0.81981 | 0.81981 | 0.81981 | 0.81981 | 4.9955 | 4.5101 | 0.52786 | 0.52786 | 0.52786 | 0.52786 | 0.52786 | K1 fehlt in den Rohdaten! K0 verwendet.
5CN19 | 5 | 51 | 2.6 | 20.3 | 25 | 48.4 | 48.4 | 48.4 | 48.4 | 48.4 | 2.522 | 2.4605 | 1.0306 | 1.0306 | 1.0306 | 1.0306 | 1.0306 | 4.9955 | 4.7548 | 0.83421 | 0.83421 | 0.83421 | 0.83421 | 0.83421 | K1 fehlt in den Rohdaten! K0 verwendet.
5CN21 | 5 | 53.6 | 2.6 | 18.3 | 33.4 | 51 | 51 | 51 | 51 | 51 | 2.515 | 2.3173 | 1.2419 | 1.2419 | 1.2419 | 1.2419 | 1.2419 | 4.9678 | 4.2176 | 1.2113 | 1.2113 | 1.2113 | 1.2113 | 1.2113 | K1 fehlt in den Rohdaten! K0 verwendet.
5CN23 | 5 | 57.1 | 2.6 | 24 | 35.56 | 54.5 | 54.5 | 54.5 | 54.5 | 54.5 | 2.522 | 2.3707 | 1.2133 | 1.2133 | 1.2133 | 1.2133 | 1.2133 | 4.9955 | 4.414 | 1.1563 | 1.1563 | 1.1563 | 1.1563 | 1.1563 | K1 fehlt in den Rohdaten! K0 verwendet.
5CN25 | 5 | 50.3 | 2.6 | 15.3 | 30.4 | 47.7 | 47.7 | 47.7 | 47.7 | 47.7 | 2.515 | 2.3173 | 1.2602 | 1.2602 | 1.2602 | 1.2602 | 1.2602 | 4.9678 | 4.2176 | 1.2473 | 1.2473 | 1.2473 | 1.2473 | 1.2473 | K1 fehlt in den Rohdaten! K0 verwendet.
5CN29 | 1 | 50.5 | 2.6 | 19.1 | 24.5 | 47.9 | 47.9 | 47.9 | 47.9 | 47.9 | 2.522 | 2.4513 | 1.0214 | 1.0214 | 1.0214 | 1.0214 | 1.0214 | 4.9955 | 4.7194 | 0.81944 | 0.81944 | 0.81944 | 0.81944 | 0.81944 | K1 fehlt in den Rohdaten! K0 verwendet.
5CP1 | 5 | 50 | 2.6 | 13.5 | 23 | 47.4 | 47.4 | 47.4 | 47.4 | 47.4 | 2.515 | 2.3906 | 0.68651 | 0.68651 | 0.68651 | 0.68651 | 0.68651 | 4.9678 | 4.4887 | 0.37015 | 0.37015 | 0.37015 | 0.37015 | 0.37015 | K1 fehlt in den Rohdaten! K0 verwendet.
5CP2 | 5 | 50 | 2.6 | 14 | 23.5 | 47.4 | 47.4 | 47.4 | 47.4 | 47.4 | 2.515 | 2.3906 | 0.72143 | 0.72143 | 0.72143 | 0.72143 | 0.72143 | 4.9678 | 4.4887 | 0.40877 | 0.40877 | 0.40877 | 0.40877 | 0.40877 | K1 fehlt in den Rohdaten! K0 verwendet.
5CT | 5 | 52 | 2.6 | 18 | 37.5 | 49.4 | 49.4 | 49.4 | 49.4 | 49.4 | 2.515 | 2.2597 | 1.2206 | 1.2206 | 1.2206 | 1.2206 | 1.2206 | 4.9678 | 4.0106 | 1.1702 | 1.1702 | 1.1702 | 1.1702 | 1.1702 | K1 fehlt in den Rohdaten! K0 verwendet.
5CT2 | 1 | 56 | 3 | 21 | 45.5 | 53 | 53 | 53 | 53 | 53 | 3 | 2.6793 | 2.0244 | 2.0244 | 2.0244 | 2.0244 | 2.0244 | 7.0686 | 5.6381 | 3.2186 | 3.2186 | 3.2186 | 3.2186 | 3.2186 | K1 fehlt in den Rohdaten! K0 verwendet.
5CT4 | 5 | 51.5 | 2.6 | 16.9 | 36.4 | 48.9 | 48.9 | 48.9 | 48.9 | 48.9 | 2.515 | 2.2597 | 1.1682 | 1.1682 | 1.1682 | 1.1682 | 1.1682 | 4.9678 | 4.0106 | 1.0719 | 1.0719 | 1.0719 | 1.0719 | 1.0719 | K1 fehlt in den Rohdaten! K0 verwendet.
5CT7 | 5 | 53.5 | 2.6 | 18 | 37.5 | 50.9 | 50.9 | 50.9 | 50.9 | 50.9 | 2.515 | 2.2597 | 1.0896 | 1.0896 | 1.0896 | 1.0896 | 1.0896 | 4.9678 | 4.0106 | 0.9325 | 0.9325 | 0.9325 | 0.9325 | 0.9325 | K1 fehlt in den Rohdaten! K0 verwendet.
5CT8 | 5 | 50.5 | 2.6 | 15 | 34.5 | 47.9 | 47.9 | 47.9 | 47.9 | 47.9 | 2.515 | 2.2597 | 1.0896 | 1.0896 | 1.0896 | 1.0896 | 1.0896 | 4.9678 | 4.0106 | 0.9325 | 0.9325 | 0.9325 | 0.9325 | 0.9325 | K1 fehlt in den Rohdaten! K0 verwendet.
5CT9 | 5 | 53.5 | 2.6 | 17.5 | 37 | 50.9 | 50.9 | 50.9 | 50.9 | 50.9 | 2.515 | 2.2597 | 1.046 | 1.046 | 1.046 | 1.046 | 1.046 | 4.9678 | 4.0106 | 0.85926 | 0.85926 | 0.85926 | 0.85926 | 0.85926 | K1 fehlt in den Rohdaten! K0 verwendet.
5CT11 | 5 | 53.5 | 2.6 | 19.5 | 39 | 50.9 | 50.9 | 50.9 | 50.9 | 50.9 | 2.515 | 2.2597 | 1.2206 | 1.2206 | 1.2206 | 1.2206 | 1.2206 | 4.9678 | 4.0106 | 1.1702 | 1.1702 | 1.1702 | 1.1702 | 1.1702 | K1 fehlt in den Rohdaten! K0 verwendet.
5CZ2 | 5 | 55.5 | 3 | 20.5 | 45 | 52.5 | 52.5 | 52.5 | 52.5 | 52.5 | 3 | 2.6793 | 2.0244 | 2.0244 | 2.0244 | 2.0244 | 2.0244 | 7.0686 | 5.6381 | 3.2186 | 3.2186 | 3.2186 | 3.2186 | 3.2186 | K1 fehlt in den Rohdaten! K0 verwendet.
5CZ3 | 1 | 56 | 3 | 21 | 45.5 | 53 | 53 | 53 | 53 | 53 | 3 | 2.6793 | 1.7619 | 1.7619 | 1.7619 | 1.7619 | 1.7619 | 7.0686 | 5.6381 | 2.438 | 2.438 | 2.438 | 2.438 | 2.438 | K1 fehlt in den Rohdaten! K0 verwendet.
5CZ4 | 5 | 53 | 3 | 19.5 | 35.5 | 50 | 50 | 50 | 50 | 50 | 3 | 2.7906 | 0.8898 | 0.8898 | 0.8898 | 0.8898 | 0.8898 | 7.0686 | 6.1161 | 0.62183 | 0.62183 | 0.62183 | 0.62183 | 0.62183 | K1 fehlt in den Rohdaten! K0 verwendet.
5CZ5 | 5 | 52.5 | 3 | 19 | 35 | 49.5 | 49.5 | 49.5 | 49.5 | 49.5 | 3 | 2.7906 | 0.8898 | 0.8898 | 0.8898 | 0.8898 | 0.8898 | 7.0686 | 6.1161 | 0.62183 | 0.62183 | 0.62183 | 0.62183 | 0.62183 | K1 fehlt in den Rohdaten! K0 verwendet.
5D1 | 5 | 52.8 | 2.6 | 24.5 | 50.2 | 50.2 | 50.2 | 50.2 | 50.2 | 50.2 | 2.515 | 2.0664 | 2.0664 | 2.0664 | 2.0664 | 2.0664 | 2.0664 | 4.9678 | 3.3538 | 3.3538 | 3.3538 | 3.3538 | 3.3538 | 3.3538 | K1 fehlt in den Rohdaten! K0 verwendet.
5D2 | 1 | 50.1 | 3 | 15.2 | 47.1 | 47.1 | 47.1 | 47.1 | 47.1 | 47.1 | 3 | 2.4432 | 2.4432 | 2.4432 | 2.4432 | 2.4432 | 2.4432 | 7.0686 | 4.6883 | 4.6883 | 4.6883 | 4.6883 | 4.6883 | 4.6883 | K1 fehlt in den Rohdaten! K0 verwendet.
5D3 | 5 | 51 | 2.6 | 20.3 | 48.4 | 48.4 | 48.4 | 48.4 | 48.4 | 48.4 | 2.025 | 1.5346 | 1.5346 | 1.5346 | 1.5346 | 1.5346 | 1.5346 | 3.2206 | 1.8495 | 1.8495 | 1.8495 | 1.8495 | 1.8495 | 1.8495 | K1 fehlt in den Rohdaten! K0 verwendet.
5D4 | 1 | 50.1 | 3 | 14.7 | 47.1 | 47.1 | 47.1 | 47.1 | 47.1 | 47.1 | 3 | 2.4345 | 2.4345 | 2.4345 | 2.4345 | 2.4345 | 2.4345 | 7.0686 | 4.6549 | 4.6549 | 4.6549 | 4.6549 | 4.6549 | 4.6549 | K1 fehlt in den Rohdaten! K0 verwendet.
5D7 | 5 | 50.6 | 3 | 15.2 | 47.6 | 47.6 | 47.6 | 47.6 | 47.6 | 47.6 | 3 | 2.4345 | 2.4345 | 2.4345 | 2.4345 | 2.4345 | 2.4345 | 7.0686 | 4.6549 | 4.6549 | 4.6549 | 4.6549 | 4.6549 | 4.6549 | K1 fehlt in den Rohdaten! K0 verwendet.
5D8 | 5 | 50.1 | 3 | 14.7 | 47.1 | 47.1 | 47.1 | 47.1 | 47.1 | 47.1 | 3 | 2.4345 | 2.4345 | 2.4345 | 2.4345 | 2.4345 | 2.4345 | 7.0686 | 4.6549 | 4.6549 | 4.6549 | 4.6549 | 4.6549 | 4.6549 | K1 fehlt in den Rohdaten! K0 verwendet.
5D10 | 5 | 53 | 3 | 17.5 | 50 | 50 | 50 | 50 | 50 | 50 | 3 | 2.4328 | 2.4328 | 2.4328 | 2.4328 | 2.4328 | 2.4328 | 7.0686 | 4.6482 | 4.6482 | 4.6482 | 4.6482 | 4.6482 | 4.6482 | K1 fehlt in den Rohdaten! K0 verwendet.
5D12 | 1 | 53 | 3 | 17.5 | 50 | 50 | 50 | 50 | 50 | 50 | 3 | 2.4328 | 2.4328 | 2.4328 | 2.4328 | 2.4328 | 2.4328 | 7.0686 | 4.6482 | 4.6482 | 4.6482 | 4.6482 | 4.6482 | 4.6482 | K1 fehlt in den Rohdaten! K0 verwendet.
5D13 | 1 | 52 | 3 | 16 | 49 | 49 | 49 | 49 | 49 | 49 | 3 | 2.424 | 2.424 | 2.424 | 2.424 | 2.424 | 2.424 | 7.0686 | 4.6149 | 4.6149 | 4.6149 | 4.6149 | 4.6149 | 4.6149 | K1 fehlt in den Rohdaten! K0 verwendet.
5D14 | 1 | 52.5 | 3 | 17.2 | 49.5 | 49.5 | 49.5 | 49.5 | 49.5 | 49.5 | 3 | 2.4362 | 2.4362 | 2.4362 | 2.4362 | 2.4362 | 2.4362 | 7.0686 | 4.6616 | 4.6616 | 4.6616 | 4.6616 | 4.6616 | 4.6616 | K1 fehlt in den Rohdaten! K0 verwendet.
5D19 | 1 | 52.15 | 2.6 | 21 | 49.55 | 49.55 | 49.55 | 49.55 | 49.55 | 49.55 | 3 | 2.5017 | 2.5017 | 2.5017 | 2.5017 | 2.5017 | 2.5017 | 7.0686 | 4.9154 | 4.9154 | 4.9154 | 4.9154 | 4.9154 | 4.9154 | K1 fehlt in den Rohdaten! K0 verwendet.
5D20 | 5 | 52.15 | 2.6 | 21 | 49.55 | 49.55 | 49.55 | 49.55 | 49.55 | 49.55 | 3 | 2.5017 | 2.5017 | 2.5017 | 2.5017 | 2.5017 | 2.5017 | 7.0686 | 4.9154 | 4.9154 | 4.9154 | 4.9154 | 4.9154 | 4.9154 | K1 fehlt in den Rohdaten! K0 verwendet.
5D21 | 1 | 52 | 2.6 | 22 | 49.4 | 49.4 | 49.4 | 49.4 | 49.4 | 49.4 | 2.515 | 2.0368 | 2.0368 | 2.0368 | 2.0368 | 2.0368 | 2.0368 | 4.9678 | 3.2582 | 3.2582 | 3.2582 | 3.2582 | 3.2582 | 3.2582 | K1 fehlt in den Rohdaten! K0 verwendet.
5D22 | 5 | 52 | 2.6 | 21.5 | 49.4 | 49.4 | 49.4 | 49.4 | 49.4 | 49.4 | 2.515 | 2.028 | 2.028 | 2.028 | 2.028 | 2.028 | 2.028 | 4.9678 | 3.2303 | 3.2303 | 3.2303 | 3.2303 | 3.2303 | 3.2303 | K1 fehlt in den Rohdaten! K0 verwendet.
5D23 | 1 | 52 | 2.6 | 21.8 | 49.4 | 49.4 | 49.4 | 49.4 | 49.4 | 49.4 | 2.515 | 2.0333 | 2.0333 | 2.0333 | 2.0333 | 2.0333 | 2.0333 | 4.9678 | 3.247 | 3.247 | 3.247 | 3.247 | 3.247 | 3.247 | K1 fehlt in den Rohdaten! K0 verwendet.
5D24 | 1 | 52.15 | 2.6 | 21.3 | 49.55 | 49.55 | 49.55 | 49.55 | 49.55 | 49.55 | 3 | 2.5069 | 2.5069 | 2.5069 | 2.5069 | 2.5069 | 2.5069 | 7.0686 | 4.936 | 4.936 | 4.936 | 4.936 | 4.936 | 4.936 | K1 fehlt in den Rohdaten! K0 verwendet.
5D25 | 1 | 50.2 | 2.6 | 15.6 | 47.6 | 47.6 | 47.6 | 47.6 | 47.6 | 47.6 | 2.515 | 1.9565 | 1.9565 | 1.9565 | 1.9565 | 1.9565 | 1.9565 | 4.9678 | 3.0064 | 3.0064 | 3.0064 | 3.0064 | 3.0064 | 3.0064 | K1 fehlt in den Rohdaten! K0 verwendet.
5D26 | 5 | 50.2 | 2.6 | 15.6 | 47.6 | 47.6 | 47.6 | 47.6 | 47.6 | 47.6 | 2.515 | 1.9565 | 1.9565 | 1.9565 | 1.9565 | 1.9565 | 1.9565 | 4.9678 | 3.0064 | 3.0064 | 3.0064 | 3.0064 | 3.0064 | 3.0064 | K1 fehlt in den Rohdaten! K0 verwendet.
5D27 | 5 | 52 | 2.6 | 21.2 | 49.4 | 49.4 | 49.4 | 49.4 | 49.4 | 49.4 | 2.515 | 2.0804 | 2.0804 | 2.0804 | 2.0804 | 2.0804 | 2.0804 | 4.9678 | 3.3992 | 3.3992 | 3.3992 | 3.3992 | 3.3992 | 3.3992 | K1 fehlt in den Rohdaten! K0 verwendet.
5D29 | 1 | 51.3 | 2.6 | 18.8 | 48.7 | 48.7 | 48.7 | 48.7 | 48.7 | 48.7 | 2.515 | 1.9931 | 1.9931 | 1.9931 | 1.9931 | 1.9931 | 1.9931 | 4.9678 | 3.1201 | 3.1201 | 3.1201 | 3.1201 | 3.1201 | 3.1201 | K1 fehlt in den Rohdaten! K0 verwendet.
5D30 | 5 | 52 | 2.6 | 22.3 | 49.4 | 49.4 | 49.4 | 49.4 | 49.4 | 49.4 | 2.515 | 2.042 | 2.042 | 2.042 | 2.042 | 2.042 | 2.042 | 4.9678 | 3.2749 | 3.2749 | 3.2749 | 3.2749 | 3.2749 | 3.2749 | K1 fehlt in den Rohdaten! K0 verwendet.
5D31 | 5 | 52 | 2.6 | 23 | 49.4 | 49.4 | 49.4 | 49.4 | 49.4 | 49.4 | 2.515 | 2.0542 | 2.0542 | 2.0542 | 2.0542 | 2.0542 | 2.0542 | 4.9678 | 3.3142 | 3.3142 | 3.3142 | 3.3142 | 3.3142 | 3.3142 | K1 fehlt in den Rohdaten! K0 verwendet.
5D32 | 5 | 52 | 2.6 | 22 | 49.4 | 49.4 | 49.4 | 49.4 | 49.4 | 49.4 | 2.515 | 2.0368 | 2.0368 | 2.0368 | 2.0368 | 2.0368 | 2.0368 | 4.9678 | 3.2582 | 3.2582 | 3.2582 | 3.2582 | 3.2582 | 3.2582 | K1 fehlt in den Rohdaten! K0 verwendet.
5D33 | 5 | 52 | 2.6 | 21.8 | 49.4 | 49.4 | 49.4 | 49.4 | 49.4 | 49.4 | 2.515 | 2.0333 | 2.0333 | 2.0333 | 2.0333 | 2.0333 | 2.0333 | 4.9678 | 3.247 | 3.247 | 3.247 | 3.247 | 3.247 | 3.247 | K1 fehlt in den Rohdaten! K0 verwendet.
5D34 | 1 | 52 | 2.6 | 22.2 | 49.4 | 49.4 | 49.4 | 49.4 | 49.4 | 49.4 | 2.515 | 2.0403 | 2.0403 | 2.0403 | 2.0403 | 2.0403 | 2.0403 | 4.9678 | 3.2693 | 3.2693 | 3.2693 | 3.2693 | 3.2693 | 3.2693 | K1 fehlt in den Rohdaten! K0 verwendet.
5D35 | 1 | 52 | 2.6 | 23.1 | 49.4 | 49.4 | 49.4 | 49.4 | 49.4 | 49.4 | 2.515 | 2.056 | 2.056 | 2.056 | 2.056 | 2.056 | 2.056 | 4.9678 | 3.3199 | 3.3199 | 3.3199 | 3.3199 | 3.3199 | 3.3199 | K1 fehlt in den Rohdaten! K0 verwendet.
5D36 | 5 | 51.3 | 2.6 | 18.8 | 48.7 | 48.7 | 48.7 | 48.7 | 48.7 | 48.7 | 2.515 | 1.9931 | 1.9931 | 1.9931 | 1.9931 | 1.9931 | 1.9931 | 4.9678 | 3.1201 | 3.1201 | 3.1201 | 3.1201 | 3.1201 | 3.1201 | K1 fehlt in den Rohdaten! K0 verwendet.
5D37 | 5 | 50.7 | 2.6 | 16.1 | 48.1 | 48.1 | 48.1 | 48.1 | 48.1 | 48.1 | 2.515 | 1.9565 | 1.9565 | 1.9565 | 1.9565 | 1.9565 | 1.9565 | 4.9678 | 3.0064 | 3.0064 | 3.0064 | 3.0064 | 3.0064 | 3.0064 | K1 fehlt in den Rohdaten! K0 verwendet.
5D38 | 5 | 52 | 2.6 | 23.1 | 49.4 | 49.4 | 49.4 | 49.4 | 49.4 | 49.4 | 2.515 | 2.056 | 2.056 | 2.056 | 2.056 | 2.056 | 2.056 | 4.9678 | 3.3199 | 3.3199 | 3.3199 | 3.3199 | 3.3199 | 3.3199 | K1 fehlt in den Rohdaten! K0 verwendet.
5D39 | 5 | 51.5 | 2.6 | 21.5 | 48.9 | 48.9 | 48.9 | 48.9 | 48.9 | 48.9 | 2.515 | 2.0368 | 2.0368 | 2.0368 | 2.0368 | 2.0368 | 2.0368 | 4.9678 | 3.2582 | 3.2582 | 3.2582 | 3.2582 | 3.2582 | 3.2582 | K1 fehlt in den Rohdaten! K0 verwendet.
5D40 | 5 | 49.7 | 2.6 | 15.1 | 47.1 | 47.1 | 47.1 | 47.1 | 47.1 | 47.1 | 2.515 | 1.9565 | 1.9565 | 1.9565 | 1.9565 | 1.9565 | 1.9565 | 4.9678 | 3.0064 | 3.0064 | 3.0064 | 3.0064 | 3.0064 | 3.0064 | K1 fehlt in den Rohdaten! K0 verwendet.
5D41 | 5 | 55 | 2.6 | 24.2 | 52.4 | 52.4 | 52.4 | 52.4 | 52.4 | 52.4 | 2.522 | 2.0298 | 2.0298 | 2.0298 | 2.0298 | 2.0298 | 2.0298 | 4.9955 | 3.2359 | 3.2359 | 3.2359 | 3.2359 | 3.2359 | 3.2359 | K1 fehlt in den Rohdaten! K0 verwendet.
5D42 | 1 | 55 | 2.6 | 21.7 | 52.4 | 52.4 | 52.4 | 52.4 | 52.4 | 52.4 | 2.522 | 1.9862 | 1.9862 | 1.9862 | 1.9862 | 1.9862 | 1.9862 | 4.9955 | 3.0983 | 3.0983 | 3.0983 | 3.0983 | 3.0983 | 3.0983 | K1 fehlt in den Rohdaten! K0 verwendet.
5D43 | 1 | 55 | 2.6 | 21.2 | 52.4 | 52.4 | 52.4 | 52.4 | 52.4 | 52.4 | 2.522 | 1.9774 | 1.9774 | 1.9774 | 1.9774 | 1.9774 | 1.9774 | 4.9955 | 3.0711 | 3.0711 | 3.0711 | 3.0711 | 3.0711 | 3.0711 | K1 fehlt in den Rohdaten! K0 verwendet.
5D44 | 5 | 55 | 2.6 | 20.2 | 52.4 | 52.4 | 52.4 | 52.4 | 52.4 | 52.4 | 2.522 | 1.96 | 1.96 | 1.96 | 1.96 | 1.96 | 1.96 | 4.9955 | 3.0172 | 3.0172 | 3.0172 | 3.0172 | 3.0172 | 3.0172 | K1 fehlt in den Rohdaten! K0 verwendet.
5D47 | 1 | 52 | 2.6 | 22.513 | 49.4 | 49.4 | 49.4 | 49.4 | 49.4 | 49.4 | 2.515 | 2.0457 | 2.0457 | 2.0457 | 2.0457 | 2.0457 | 2.0457 | 4.9678 | 3.2869 | 3.2869 | 3.2869 | 3.2869 | 3.2869 | 3.2869 | K1 fehlt in den Rohdaten! K0 verwendet.
5D48 | 5 | 52 | 2.6 | 22.513 | 49.4 | 49.4 | 49.4 | 49.4 | 49.4 | 49.4 | 2.515 | 2.0457 | 2.0457 | 2.0457 | 2.0457 | 2.0457 | 2.0457 | 4.9678 | 3.2869 | 3.2869 | 3.2869 | 3.2869 | 3.2869 | 3.2869 | K1 fehlt in den Rohdaten! K0 verwendet.
5D49 | 5 | 52 | 2.6 | 21.513 | 49.4 | 49.4 | 49.4 | 49.4 | 49.4 | 49.4 | 2.515 | 2.0283 | 2.0283 | 2.0283 | 2.0283 | 2.0283 | 2.0283 | 4.9678 | 3.231 | 3.231 | 3.231 | 3.231 | 3.231 | 3.231 | K1 fehlt in den Rohdaten! K0 verwendet.
5D50 | 1 | 51 | 3 | 15 | 48 | 48 | 48 | 48 | 48 | 48 | 3 | 2.424 | 2.424 | 2.424 | 2.424 | 2.424 | 2.424 | 7.0686 | 4.6149 | 4.6149 | 4.6149 | 4.6149 | 4.6149 | 4.6149 | K1 fehlt in den Rohdaten! K0 verwendet.
5D51 | 1 | 52 | 2.6 | 22.313 | 49.4 | 49.4 | 49.4 | 49.4 | 49.4 | 49.4 | 2.515 | 2.0422 | 2.0422 | 2.0422 | 2.0422 | 2.0422 | 2.0422 | 4.9678 | 3.2757 | 3.2757 | 3.2757 | 3.2757 | 3.2757 | 3.2757 | K1 fehlt in den Rohdaten! K0 verwendet.
5D52 | 5 | 52 | 2.6 | 22.2 | 49.4 | 49.4 | 49.4 | 49.4 | 49.4 | 49.4 | 2.515 | 2.0403 | 2.0403 | 2.0403 | 2.0403 | 2.0403 | 2.0403 | 4.9678 | 3.2693 | 3.2693 | 3.2693 | 3.2693 | 3.2693 | 3.2693 | K1 fehlt in den Rohdaten! K0 verwendet.
5D53 | 5 | 49.7 | 2.6 | 14.6 | 47.1 | 47.1 | 47.1 | 47.1 | 47.1 | 47.1 | 2.515 | 1.9478 | 1.9478 | 1.9478 | 1.9478 | 1.9478 | 1.9478 | 4.9678 | 2.9796 | 2.9796 | 2.9796 | 2.9796 | 2.9796 | 2.9796 | K1 fehlt in den Rohdaten! K0 verwendet.
5D54 | 5 | 55 | 2.6 | 21.4 | 52.4 | 52.4 | 52.4 | 52.4 | 52.4 | 52.4 | 2.522 | 1.9809 | 1.9809 | 1.9809 | 1.9809 | 1.9809 | 1.9809 | 4.9955 | 3.082 | 3.082 | 3.082 | 3.082 | 3.082 | 3.082 | K1 fehlt in den Rohdaten! K0 verwendet.
5D55 | 5 | 55 | 2.6 | 21.4 | 52.4 | 52.4 | 52.4 | 52.4 | 52.4 | 52.4 | 2.522 | 1.9809 | 1.9809 | 1.9809 | 1.9809 | 1.9809 | 1.9809 | 4.9955 | 3.082 | 3.082 | 3.082 | 3.082 | 3.082 | 3.082 | K1 fehlt in den Rohdaten! K0 verwendet.
5D56 | 5 | 55 | 2.6 | 21.7 | 52.4 | 52.4 | 52.4 | 52.4 | 52.4 | 52.4 | 2.522 | 1.9862 | 1.9862 | 1.9862 | 1.9862 | 1.9862 | 1.9862 | 4.9955 | 3.0983 | 3.0983 | 3.0983 | 3.0983 | 3.0983 | 3.0983 | K1 fehlt in den Rohdaten! K0 verwendet.
5D57 | 5 | 51 | 3 | 15 | 48 | 48 | 48 | 48 | 48 | 48 | 3 | 2.424 | 2.424 | 2.424 | 2.424 | 2.424 | 2.424 | 7.0686 | 4.6149 | 4.6149 | 4.6149 | 4.6149 | 4.6149 | 4.6149 | K1 fehlt in den Rohdaten! K0 verwendet.
5D58 | 1 | 51.1 | 2.6 | 16.2 | 48.5 | 48.5 | 48.5 | 48.5 | 48.5 | 48.5 | 3 | 2.4362 | 2.4362 | 2.4362 | 2.4362 | 2.4362 | 2.4362 | 7.0686 | 4.6616 | 4.6616 | 4.6616 | 4.6616 | 4.6616 | 4.6616 | K1 fehlt in den Rohdaten! K0 verwendet.
5D59 | 5 | 51.5 | 3 | 16.2 | 48.5 | 48.5 | 48.5 | 48.5 | 48.5 | 48.5 | 3 | 2.4362 | 2.4362 | 2.4362 | 2.4362 | 2.4362 | 2.4362 | 7.0686 | 4.6616 | 4.6616 | 4.6616 | 4.6616 | 4.6616 | 4.6616 | K1 fehlt in den Rohdaten! K0 verwendet.
5D60 | 5 | 52 | 2.6 | 21.6 | 49.4 | 49.4 | 49.4 | 49.4 | 49.4 | 49.4 | 2.515 | 2.0298 | 2.0298 | 2.0298 | 2.0298 | 2.0298 | 2.0298 | 4.9678 | 3.2359 | 3.2359 | 3.2359 | 3.2359 | 3.2359 | 3.2359 | K1 fehlt in den Rohdaten! K0 verwendet.
5D61 | 5 | 52 | 2.6 | 22.9 | 49.4 | 49.4 | 49.4 | 49.4 | 49.4 | 49.4 | 2.515 | 2.0525 | 2.0525 | 2.0525 | 2.0525 | 2.0525 | 2.0525 | 4.9678 | 3.3086 | 3.3086 | 3.3086 | 3.3086 | 3.3086 | 3.3086 | K1 fehlt in den Rohdaten! K0 verwendet.
5D62 | 1 | 58.4 | 5.5 | 21.7 | 52.9 | 52.9 | 52.9 | 52.9 | 52.9 | 52.9 | 2.522 | 1.9774 | 1.9774 | 1.9774 | 1.9774 | 1.9774 | 1.9774 | 4.9955 | 3.0711 | 3.0711 | 3.0711 | 3.0711 | 3.0711 | 3.0711 | K1 fehlt in den Rohdaten! K0 verwendet.
5D64 | 0 | 52.1 | 5.2 | 19 | 46.9 | 46.9 | 46.9 | 46.9 | 46.9 | 46.9 | 2.515 | 2.028 | 2.028 | 2.028 | 2.028 | 2.028 | 2.028 | 4.9678 | 3.2303 | 3.2303 | 3.2303 | 3.2303 | 3.2303 | 3.2303 | K1 fehlt in den Rohdaten! K0 verwendet.
5D65 | 1 | 50.2 | 2.6 | 16.6 | 47.6 | 47.6 | 47.6 | 47.6 | 47.6 | 47.6 | 2.515 | 1.9739 | 1.9739 | 1.9739 | 1.9739 | 1.9739 | 1.9739 | 4.9678 | 3.0602 | 3.0602 | 3.0602 | 3.0602 | 3.0602 | 3.0602 | K1 fehlt in den Rohdaten! K0 verwendet.
5D66 | 5 | 55.3 | 3 | 21.5 | 52.3 | 52.3 | 52.3 | 52.3 | 52.3 | 52.3 | 3 | 2.4624 | 2.4624 | 2.4624 | 2.4624 | 2.4624 | 2.4624 | 7.0686 | 4.7623 | 4.7623 | 4.7623 | 4.7623 | 4.7623 | 4.7623 | K1 fehlt in den Rohdaten! K0 verwendet.
5D67 | 5 | 48 | 2.6 | 13.4 | 45.4 | 45.4 | 45.4 | 45.4 | 45.4 | 45.4 | 2.515 | 1.9565 | 1.9565 | 1.9565 | 1.9565 | 1.9565 | 1.9565 | 4.9678 | 3.0064 | 3.0064 | 3.0064 | 3.0064 | 3.0064 | 3.0064 | K1 fehlt in den Rohdaten! K0 verwendet.
5D68 | 5 | 52 | 2.6 | 20.7 | 49.4 | 49.4 | 49.4 | 49.4 | 49.4 | 49.4 | 2.515 | 2.0727 | 2.0727 | 2.0727 | 2.0727 | 2.0727 | 2.0727 | 4.9678 | 3.3741 | 3.3741 | 3.3741 | 3.3741 | 3.3741 | 3.3741 | K1 fehlt in den Rohdaten! K0 verwendet.
5D69 | 5 | 52.5 | 2.6 | 17.9 | 49.9 | 49.9 | 49.9 | 49.9 | 49.9 | 49.9 | 2.515 | 1.9565 | 1.9565 | 1.9565 | 1.9565 | 1.9565 | 1.9565 | 4.9678 | 3.0064 | 3.0064 | 3.0064 | 3.0064 | 3.0064 | 3.0064 | K1 fehlt in den Rohdaten! K0 verwendet.
5D70 | 5 | 52.5 | 2.6 | 18.4 | 49.9 | 49.9 | 49.9 | 49.9 | 49.9 | 49.9 | 2.515 | 1.9652 | 1.9652 | 1.9652 | 1.9652 | 1.9652 | 1.9652 | 4.9678 | 3.0332 | 3.0332 | 3.0332 | 3.0332 | 3.0332 | 3.0332 | K1 fehlt in den Rohdaten! K0 verwendet.
5D74 | 3 | 55.3 | 3 | 23.25 | 52.3 | 52.3 | 52.3 | 52.3 | 52.3 | 52.3 | 3 | 2.493 | 2.493 | 2.493 | 2.493 | 2.493 | 2.493 | 7.0686 | 4.8812 | 4.8812 | 4.8812 | 4.8812 | 4.8812 | 4.8812 | K1 fehlt in den Rohdaten! K0 verwendet.
5D74a | 3 | 55.3 | 3 | 23.25 | 52.3 | 52.3 | 52.3 | 52.3 | 52.3 | 52.3 | 3 | 3 | 3 | 3 | 3 | 3 | 3 | 7.0686 | 7.0686 | 7.0686 | 7.0686 | 7.0686 | 7.0686 | 7.0686
5D75 | 1 | 58.1 | 5.5 | 21.9 | 52.6 | 52.6 | 52.6 | 52.6 | 52.6 | 52.6 | 2.522 | 1.9862 | 1.9862 | 1.9862 | 1.9862 | 1.9862 | 1.9862 | 4.9955 | 3.0983 | 3.0983 | 3.0983 | 3.0983 | 3.0983 | 3.0983 | K1 fehlt in den Rohdaten! K0 verwendet.
5D76 | 5 | 57.9 | 5.5 | 22.7 | 52.4 | 52.4 | 52.4 | 52.4 | 52.4 | 52.4 | 2.522 | 2.0036 | 2.0036 | 2.0036 | 2.0036 | 2.0036 | 2.0036 | 4.9955 | 3.153 | 3.153 | 3.153 | 3.153 | 3.153 | 3.153 | K1 fehlt in den Rohdaten! K0 verwendet.
5D79 | 5 | 53 | 3 | 17 | 50 | 50 | 50 | 50 | 50 | 50 | 3 | 2.424 | 2.424 | 2.424 | 2.424 | 2.424 | 2.424 | 7.0686 | 4.6149 | 4.6149 | 4.6149 | 4.6149 | 4.6149 | 4.6149 | K1 fehlt in den Rohdaten! K0 verwendet.
5DF3 | 5 | 54.8 | 2.6 | 17.988 | 27.023 | 52.2 | 52.2 | 52.2 | 52.2 | 52.2 | 2.515 | 2.3573 | 1.6981 | 1.6981 | 1.6981 | 1.6981 | 1.6981 | 4.9678 | 4.3644 | 2.2648 | 2.2648 | 2.2648 | 2.2648 | 2.2648 | K1 fehlt in den Rohdaten! K0 verwendet.
5DF4 | 5 | 54.8 | 2.6 | 18.5 | 27.023 | 52.2 | 52.2 | 52.2 | 52.2 | 52.2 | 2.515 | 2.3662 | 1.7071 | 1.7071 | 1.7071 | 1.7071 | 1.7071 | 4.9678 | 4.3975 | 2.2887 | 2.2887 | 2.2887 | 2.2887 | 2.2887 | K1 fehlt in den Rohdaten! K0 verwendet.
5DF5 | 5 | 51.5 | 2.6 | 17.5 | 28.7 | 48.9 | 48.9 | 48.9 | 48.9 | 48.9 | 2.515 | 2.3195 | 1.7907 | 1.7907 | 1.7907 | 1.7907 | 1.7907 | 4.9678 | 4.2256 | 2.5183 | 2.5183 | 2.5183 | 2.5183 | 2.5183 | K1 fehlt in den Rohdaten! K0 verwendet.
5DF6 | 5 | 51 | 2.6 | 21 | 41 | 48.4 | 48.4 | 48.4 | 48.4 | 48.4 | 2.515 | 2.1659 | 1.9722 | 1.9722 | 1.9722 | 1.9722 | 1.9722 | 4.9678 | 3.6845 | 3.0548 | 3.0548 | 3.0548 | 3.0548 | 3.0548 | K1 fehlt in den Rohdaten! K0 verwendet.
5DF9 | 5 | 52.5 | 2.6 | 16.9 | 25.9 | 49.9 | 49.9 | 49.9 | 49.9 | 49.9 | 2.515 | 2.3579 | 1.7296 | 1.7296 | 1.7296 | 1.7296 | 1.7296 | 4.9678 | 4.3666 | 2.3494 | 2.3494 | 2.3494 | 2.3494 | 2.3494 | K1 fehlt in den Rohdaten! K0 verwendet.
5DF15 | 5 | 53.5 | 2.6 | 19.5 | 30.7 | 50.9 | 50.9 | 50.9 | 50.9 | 50.9 | 2.515 | 2.3195 | 1.7907 | 1.7907 | 1.7907 | 1.7907 | 1.7907 | 4.9678 | 4.2256 | 2.5183 | 2.5183 | 2.5183 | 2.5183 | 2.5183 | K1 fehlt in den Rohdaten! K0 verwendet.
5DF90 | 5 | 52.5 | 2.6 | 16.5 | 25.5 | 49.9 | 49.9 | 49.9 | 49.9 | 49.9 | 2.515 | 2.3579 | 1.7191 | 1.7191 | 1.7191 | 1.7191 | 1.7191 | 4.9678 | 4.3666 | 2.3211 | 2.3211 | 2.3211 | 2.3211 | 2.3211 | K1 fehlt in den Rohdaten! K0 verwendet.
5DF91 | 1 | 52.5 | 2.6 | 16.5 | 25.5 | 49.9 | 49.9 | 49.9 | 49.9 | 49.9 | 2.515 | 2.3579 | 1.7191 | 1.7191 | 1.7191 | 1.7191 | 1.7191 | 4.9678 | 4.3666 | 2.3211 | 2.3211 | 2.3211 | 2.3211 | 2.3211 | K1 fehlt in den Rohdaten! K0 verwendet.
5DFD7 | 5 | 54.8 | 2.6 | 17.5 | 26.023 | 35.9 | 52.2 | 52.2 | 52.2 | 52.2 | 2.515 | 2.3662 | 2.1076 | 1.8232 | 1.8232 | 1.8232 | 1.8232 | 4.9678 | 4.3975 | 3.4889 | 2.6106 | 2.6106 | 2.6106 | 2.6106 | K1 fehlt in den Rohdaten! K0 verwendet.
5DFT11 | 5 | 58.2 | 5.5 | 21.5 | 27.5 | 42.5 | 52.7 | 52.7 | 52.7 | 52.7 | 2.522 | 2.4173 | 2.0246 | 1.1339 | 1.1339 | 1.1339 | 1.1339 | 4.9955 | 4.5893 | 3.2192 | 1.0098 | 1.0098 | 1.0098 | 1.0098 | K1 fehlt in den Rohdaten! K0 verwendet.
5DFT12 | 5 | 58.1 | 5.5 | 21.2 | 27.2 | 42.2 | 52.6 | 52.6 | 52.6 | 52.6 | 2.522 | 2.4173 | 2.0246 | 1.1164 | 1.1164 | 1.1164 | 1.1164 | 4.9955 | 4.5893 | 3.2192 | 0.9789 | 0.9789 | 0.9789 | 0.9789 | K1 fehlt in den Rohdaten! K0 verwendet.
5DFT13 | 1 | 58.1 | 5.5 | 21.2 | 27.2 | 42.2 | 52.6 | 52.6 | 52.6 | 52.6 | 2.522 | 2.4173 | 2.0246 | 1.1164 | 1.1164 | 1.1164 | 1.1164 | 4.9955 | 4.5893 | 3.2192 | 0.9789 | 0.9789 | 0.9789 | 0.9789 | K1 fehlt in den Rohdaten! K0 verwendet.
5DFT76 | 5 | 53.8 | 2.6 | 18.3 | 30.3 | 38.3 | 51.2 | 51.2 | 51.2 | 51.2 | 2.515 | 2.3056 | 2.0961 | 0.96965 | 0.96965 | 0.96965 | 0.96965 | 4.9678 | 4.1749 | 3.4508 | 0.73845 | 0.73845 | 0.73845 | 0.73845 | K1 fehlt in den Rohdaten! K0 verwendet.
5DFX2 | 5 | 50 | 2.6 | 19.8 | 28.8 | 35 | 39.732 | 47.4 | 47.4 | 47.4 | 2.515 | 2.3579 | 2.1956 | 1.6996 | 1.6996 | 1.6996 | 1.6996 | 4.9678 | 4.3666 | 3.7861 | 2.2687 | 2.2687 | 2.2687 | 2.2687 | K1 fehlt in den Rohdaten! K0 verwendet.
5DH2 | 5 | 54.6 | 2.6 | 18 | 29 | 52 | 52 | 52 | 52 | 52 | 2.522 | 2.33 | 1.5271 | 1.5271 | 1.5271 | 1.5271 | 1.5271 | 4.9955 | 4.2639 | 1.8315 | 1.8315 | 1.8315 | 1.8315 | 1.8315 | K1 fehlt in den Rohdaten! K0 verwendet.
5DH3 | 5 | 54.6 | 2.6 | 16 | 27 | 52 | 52 | 52 | 52 | 52 | 2.522 | 2.33 | 1.4573 | 1.4573 | 1.4573 | 1.4573 | 1.4573 | 4.9955 | 4.2639 | 1.6679 | 1.6679 | 1.6679 | 1.6679 | 1.6679 | K1 fehlt in den Rohdaten! K0 verwendet.
5DH4 | 5 | 51.8 | 2.6 | 20.9 | 32.9 | 49.2 | 49.2 | 49.2 | 49.2 | 49.2 | 2.515 | 2.3056 | 1.7365 | 1.7365 | 1.7365 | 1.7365 | 1.7365 | 4.9678 | 4.1749 | 2.3684 | 2.3684 | 2.3684 | 2.3684 | 2.3684 | K1 fehlt in den Rohdaten! K0 verwendet.
5DH5 | 5 | 50.2 | 2.6 | 20.2 | 32.2 | 47.6 | 47.6 | 47.6 | 47.6 | 47.6 | 2.515 | 2.3056 | 1.7679 | 1.7679 | 1.7679 | 1.7679 | 1.7679 | 4.9678 | 4.1749 | 2.4548 | 2.4548 | 2.4548 | 2.4548 | 2.4548 | K1 fehlt in den Rohdaten! K0 verwendet.
5DH6 | 5 | 54.6 | 2.6 | 16 | 27 | 52 | 52 | 52 | 52 | 52 | 2.522 | 2.33 | 1.4573 | 1.4573 | 1.4573 | 1.4573 | 1.4573 | 4.9955 | 4.2639 | 1.6679 | 1.6679 | 1.6679 | 1.6679 | 1.6679 | K1 fehlt in den Rohdaten! K0 verwendet.
5DH7 | 5 | 53.3 | 2.6 | 19.8 | 39.8 | 50.7 | 50.7 | 50.7 | 50.7 | 50.7 | 2.515 | 2.1659 | 1.7854 | 1.7854 | 1.7854 | 1.7854 | 1.7854 | 4.9678 | 3.6845 | 2.5036 | 2.5036 | 2.5036 | 2.5036 | 2.5036 | K1 fehlt in den Rohdaten! K0 verwendet.
5DH8 | 1 | 52.75 | 2.6 | 19.2 | 35.2 | 50.15 | 50.15 | 50.15 | 50.15 | 50.15 | 2.515 | 2.2357 | 1.7138 | 1.7138 | 1.7138 | 1.7138 | 1.7138 | 4.9678 | 3.9258 | 2.3069 | 2.3069 | 2.3069 | 2.3069 | 2.3069 | K1 fehlt in den Rohdaten! K0 verwendet.
5DH9 | 5 | 52.75 | 2.6 | 18 | 34 | 50.15 | 50.15 | 50.15 | 50.15 | 50.15 | 2.515 | 2.2357 | 1.6719 | 1.6719 | 1.6719 | 1.6719 | 1.6719 | 4.9678 | 3.9258 | 2.1955 | 2.1955 | 2.1955 | 2.1955 | 2.1955 | K1 fehlt in den Rohdaten! K0 verwendet.
5DH10 | 5 | 52.6 | 2.6 | 19.5 | 39.5 | 50 | 50 | 50 | 50 | 50 | 2.515 | 2.1659 | 1.7994 | 1.7994 | 1.7994 | 1.7994 | 1.7994 | 4.9678 | 3.6845 | 2.5429 | 2.5429 | 2.5429 | 2.5429 | 2.5429 | K1 fehlt in den Rohdaten! K0 verwendet.
5DH11 | 5 | 55 | 2.6 | 21.2 | 35.6 | 52.4 | 52.4 | 52.4 | 52.4 | 52.4 | 2.522 | 2.2707 | 1.6842 | 1.6842 | 1.6842 | 1.6842 | 1.6842 | 4.9955 | 4.0495 | 2.2277 | 2.2277 | 2.2277 | 2.2277 | 2.2277 | K1 fehlt in den Rohdaten! K0 verwendet.
5DH13 | 5 | 53 | 2.6 | 18.9 | 30.9 | 50.4 | 50.4 | 50.4 | 50.4 | 50.4 | 2.515 | 2.3056 | 1.6248 | 1.6248 | 1.6248 | 1.6248 | 1.6248 | 4.9678 | 4.1749 | 2.0735 | 2.0735 | 2.0735 | 2.0735 | 2.0735 | K1 fehlt in den Rohdaten! K0 verwendet.
5DH38 | 5 | 51 | 2.6 | 23.2 | 35.2 | 48.4 | 48.4 | 48.4 | 48.4 | 48.4 | 2.515 | 2.3056 | 1.8447 | 1.8447 | 1.8447 | 1.8447 | 1.8447 | 4.9678 | 4.1749 | 2.6728 | 2.6728 | 2.6728 | 2.6728 | 2.6728 | K1 fehlt in den Rohdaten! K0 verwendet.
5DH48 | 5 | 59.6 | 2.6 | 21.7 | 31.7 | 57 | 57 | 57 | 57 | 57 | 2.522 | 2.3475 | 1.4642 | 1.4642 | 1.4642 | 1.4642 | 1.4642 | 4.9955 | 4.328 | 1.6839 | 1.6839 | 1.6839 | 1.6839 | 1.6839 | K1 fehlt in den Rohdaten! K0 verwendet.
5DH55 | 1 | 59.6 | 2.6 | 21.7 | 31.7 | 57 | 57 | 57 | 57 | 57 | 2.522 | 2.3475 | 1.4642 | 1.4642 | 1.4642 | 1.4642 | 1.4642 | 4.9955 | 4.328 | 1.6839 | 1.6839 | 1.6839 | 1.6839 | 1.6839 | K1 fehlt in den Rohdaten! K0 verwendet.
5DH62 | 3 | 58 | 1.6 | 22.5 | 36.8 | 56.4 | 56.4 | 56.4 | 56.4 | 56.4 | 2.522 | 2.2724 | 1.5882 | 1.5882 | 1.5882 | 1.5882 | 1.5882 | 4.9955 | 4.0557 | 1.981 | 1.981 | 1.981 | 1.981 | 1.981 | K1 fehlt in den Rohdaten! K0 verwendet.
5DH92 | 5 | 58 | 2.6 | 19.2 | 33.6 | 55.4 | 55.4 | 55.4 | 55.4 | 55.4 | 2.522 | 2.2707 | 1.5096 | 1.5096 | 1.5096 | 1.5096 | 1.5096 | 4.9955 | 4.0495 | 1.7899 | 1.7899 | 1.7899 | 1.7899 | 1.7899 | K1 fehlt in den Rohdaten! K0 verwendet.
5DJ1 | 5 | 51 | 2.6 | 20.8 | 29 | 48.4 | 48.4 | 48.4 | 48.4 | 48.4 | 2.515 | 2.3719 | 1.5253 | 1.5253 | 1.5253 | 1.5253 | 1.5253 | 4.9678 | 4.4185 | 1.8272 | 1.8272 | 1.8272 | 1.8272 | 1.8272 | K1 fehlt in den Rohdaten! K0 verwendet.
5DJ2 | 5 | 52.5 | 2.6 | 22.3 | 30.5 | 49.9 | 49.9 | 49.9 | 49.9 | 49.9 | 2.515 | 2.3719 | 1.5253 | 1.5253 | 1.5253 | 1.5253 | 1.5253 | 4.9678 | 4.4185 | 1.8272 | 1.8272 | 1.8272 | 1.8272 | 1.8272 | K1 fehlt in den Rohdaten! K0 verwendet.
5DJ4 | 5 | 55.5 | 2.6 | 18 | 26 | 52.9 | 52.9 | 52.9 | 52.9 | 52.9 | 2.515 | 2.3754 | 1.2014 | 1.2014 | 1.2014 | 1.2014 | 1.2014 | 4.9678 | 4.4315 | 1.1337 | 1.1337 | 1.1337 | 1.1337 | 1.1337 | K1 fehlt in den Rohdaten! K0 verwendet.
5DJ5 | 5 | 51.7 | 2.6 | 19.514 | 27.686 | 49.1 | 49.1 | 49.1 | 49.1 | 49.1 | 2.515 | 2.3724 | 1.4379 | 1.4379 | 1.4379 | 1.4379 | 1.4379 | 4.9678 | 4.4203 | 1.6238 | 1.6238 | 1.6238 | 1.6238 | 1.6238 | K1 fehlt in den Rohdaten! K0 verwendet.
5DJ7 | 5 | 53 | 2.6 | 19.3 | 38.3 | 50.4 | 50.4 | 50.4 | 50.4 | 50.4 | 2.515 | 2.1834 | 1.6553 | 1.6553 | 1.6553 | 1.6553 | 1.6553 | 4.9678 | 3.7441 | 2.1521 | 2.1521 | 2.1521 | 2.1521 | 2.1521 | K1 fehlt in den Rohdaten! K0 verwendet.
5DJ8 | 5 | 57 | 2.6 | 23 | 32.267 | 54.4 | 54.4 | 54.4 | 54.4 | 54.4 | 2.515 | 2.3533 | 1.3874 | 1.3874 | 1.3874 | 1.3874 | 1.3874 | 4.9678 | 4.3494 | 1.5117 | 1.5117 | 1.5117 | 1.5117 | 1.5117 | K1 fehlt in den Rohdaten! K0 verwendet.
5DJ9 | 5 | 54.6 | 5.5 | 19 | 27.2 | 49.1 | 49.1 | 49.1 | 49.1 | 49.1 | 2.3 | 2.0137 | 1.6315 | 1.6315 | 1.6315 | 1.6315 | 1.6315 | 4.1548 | 3.1849 | 2.0906 | 2.0906 | 2.0906 | 2.0906 | 2.0906 | K1 fehlt in den Rohdaten! K0 verwendet.
5DJ10 | 5 | 51.7 | 2.6 | 19 | 27.2 | 49.1 | 49.1 | 49.1 | 49.1 | 49.1 | 2.515 | 2.3719 | 1.4162 | 1.4162 | 1.4162 | 1.4162 | 1.4162 | 4.9678 | 4.4185 | 1.5751 | 1.5751 | 1.5751 | 1.5751 | 1.5751 | K1 fehlt in den Rohdaten! K0 verwendet.
5DJ11 | 5 | 56 | 5.5 | 20 | 28.2 | 50.5 | 50.5 | 50.5 | 50.5 | 50.5 | 2.515 | 2.3719 | 1.3987 | 1.3987 | 1.3987 | 1.3987 | 1.3987 | 4.9678 | 4.4185 | 1.5365 | 1.5365 | 1.5365 | 1.5365 | 1.5365 | K1 fehlt in den Rohdaten! K0 verwendet.
5DJ12 | 1 | 56 | 5.5 | 20 | 28.2 | 50.5 | 50.5 | 50.5 | 50.5 | 50.5 | 2.515 | 2.3719 | 1.3987 | 1.3987 | 1.3987 | 1.3987 | 1.3987 | 4.9678 | 4.4185 | 1.5365 | 1.5365 | 1.5365 | 1.5365 | 1.5365 | K1 fehlt in den Rohdaten! K0 verwendet.
5DJ19 | 5 | 57 | 2.6 | 24.9 | 33.771 | 54.4 | 54.4 | 54.4 | 54.4 | 54.4 | 2.522 | 2.3672 | 1.4669 | 1.4669 | 1.4669 | 1.4669 | 1.4669 | 4.9955 | 4.401 | 1.6901 | 1.6901 | 1.6901 | 1.6901 | 1.6901 | K1 fehlt in den Rohdaten! K0 verwendet.
5DJ32 | 5 | 57 | 2.6 | 16.5 | 28.2 | 33.1 | 54.4 | 54.4 | 54.4 | 54.4 | 2.463 | 2.463 | 2.3775 | 1.4479 | 1.4479 | 1.4479 | 1.4479 | 4.7645 | 4.7645 | 4.4394 | 1.6466 | 1.6466 | 1.6466 | 1.6466
5DJ77 | 5 | 52.4 | 2.6 | 21.8 | 30.3 | 49.8 | 49.8 | 49.8 | 49.8 | 49.8 | 2.522 | 2.3736 | 1.5227 | 1.5227 | 1.5227 | 1.5227 | 1.5227 | 4.9955 | 4.4251 | 1.8209 | 1.8209 | 1.8209 | 1.8209 | 1.8209 | K1 fehlt in den Rohdaten! K0 verwendet.
5DL1 | 5 | 58 | 2.6 | 20 | 24 | 55.4 | 55.4 | 55.4 | 55.4 | 55.4 | 2.515 | 2.4452 | 0.80071 | 0.80071 | 0.80071 | 0.80071 | 0.80071 | 4.9678 | 4.6958 | 0.50355 | 0.50355 | 0.50355 | 0.50355 | 0.50355 | K1 fehlt in den Rohdaten! K0 verwendet.
5DL3 | 5 | 50.1 | 3 | 14.7 | 35.5 | 47.1 | 47.1 | 47.1 | 47.1 | 47.1 | 3 | 2.637 | 2.0294 | 2.0294 | 2.0294 | 2.0294 | 2.0294 | 7.0686 | 5.4613 | 3.2348 | 3.2348 | 3.2348 | 3.2348 | 3.2348 | K1 fehlt in den Rohdaten! K0 verwendet.
5DL4 | 5 | 50.6 | 3 | 15.2 | 36 | 47.6 | 47.6 | 47.6 | 47.6 | 47.6 | 3 | 2.637 | 2.0294 | 2.0294 | 2.0294 | 2.0294 | 2.0294 | 7.0686 | 5.4613 | 3.2348 | 3.2348 | 3.2348 | 3.2348 | 3.2348 | K1 fehlt in den Rohdaten! K0 verwendet.
5DL5 | 5 | 50 | 2.6 | 21 | 33 | 47.4 | 47.4 | 47.4 | 47.4 | 47.4 | 2.515 | 2.3056 | 1.5514 | 1.5514 | 1.5514 | 1.5514 | 1.5514 | 4.9678 | 4.1749 | 1.8903 | 1.8903 | 1.8903 | 1.8903 | 1.8903 | K1 fehlt in den Rohdaten! K0 verwendet.
5DL6 | 5 | 52.6 | 2.6 | 19.3 | 27.3 | 50 | 50 | 50 | 50 | 50 | 2.515 | 2.3754 | 1.1865 | 1.1865 | 1.1865 | 1.1865 | 1.1865 | 4.9678 | 4.4315 | 1.1057 | 1.1057 | 1.1057 | 1.1057 | 1.1057 | K1 fehlt in den Rohdaten! K0 verwendet.
5DL7 | 5 | 51.3 | 2.6 | 18 | 27.5 | 48.7 | 48.7 | 48.7 | 48.7 | 48.7 | 2.515 | 2.3492 | 1.2389 | 1.2389 | 1.2389 | 1.2389 | 1.2389 | 4.9678 | 4.3344 | 1.2055 | 1.2055 | 1.2055 | 1.2055 | 1.2055 | K1 fehlt in den Rohdaten! K0 verwendet.
5DL8 | 5 | 55 | 3 | 13.5 | 41.3 | 52 | 52 | 52 | 52 | 52 | 3 | 2.5148 | 1.9544 | 1.9544 | 1.9544 | 1.9544 | 1.9544 | 7.0686 | 4.967 | 3 | 3 | 3 | 3 | 3 | K1 fehlt in den Rohdaten! K0 verwendet.
5DL10 | 5 | 52.6 | 2.6 | 18.8 | 26.8 | 50 | 50 | 50 | 50 | 50 | 2.515 | 2.3754 | 1.1603 | 1.1603 | 1.1603 | 1.1603 | 1.1603 | 4.9678 | 4.4315 | 1.0575 | 1.0575 | 1.0575 | 1.0575 | 1.0575 | K1 fehlt in den Rohdaten! K0 verwendet.
5DL11 | 1 | 52.6 | 2.6 | 18.8 | 26.8 | 50 | 50 | 50 | 50 | 50 | 2.515 | 2.3754 | 1.1603 | 1.1603 | 1.1603 | 1.1603 | 1.1603 | 4.9678 | 4.4315 | 1.0575 | 1.0575 | 1.0575 | 1.0575 | 1.0575 | K1 fehlt in den Rohdaten! K0 verwendet.
5DL13 | 5 | 59.7 | 2.6 | 28.3 | 39.416 | 57.1 | 57.1 | 57.1 | 57.1 | 57.1 | 2.515 | 2.321 | 1.3948 | 1.3948 | 1.3948 | 1.3948 | 1.3948 | 4.9678 | 4.2309 | 1.5281 | 1.5281 | 1.5281 | 1.5281 | 1.5281 | K1 fehlt in den Rohdaten! K0 verwendet.
5DL15 | 5 | 50.5 | 2.6 | 19.6 | 27.6 | 47.9 | 47.9 | 47.9 | 47.9 | 47.9 | 2.515 | 2.3754 | 1.3122 | 1.3122 | 1.3122 | 1.3122 | 1.3122 | 4.9678 | 4.4315 | 1.3524 | 1.3524 | 1.3524 | 1.3524 | 1.3524 | K1 fehlt in den Rohdaten! K0 verwendet.
5DL16 | 1 | 51.8 | 2.6 | 18.5 | 28 | 49.2 | 49.2 | 49.2 | 49.2 | 49.2 | 2.515 | 2.3492 | 1.2389 | 1.2389 | 1.2389 | 1.2389 | 1.2389 | 4.9678 | 4.3344 | 1.2055 | 1.2055 | 1.2055 | 1.2055 | 1.2055 | K1 fehlt in den Rohdaten! K0 verwendet.
5DL17 | 1 | 55 | 3 | 13.2 | 41 | 52 | 52 | 52 | 52 | 52 | 3.3 | 2.8148 | 2.2387 | 2.2387 | 2.2387 | 2.2387 | 2.2387 | 8.553 | 6.2227 | 3.9362 | 3.9362 | 3.9362 | 3.9362 | 3.9362 | K1 fehlt in den Rohdaten! K0 verwendet.
5DL18 | 5 | 55 | 3 | 13.8 | 41.6 | 52 | 52 | 52 | 52 | 52 | 3 | 2.5148 | 1.9701 | 1.9701 | 1.9701 | 1.9701 | 1.9701 | 7.0686 | 4.967 | 3.0484 | 3.0484 | 3.0484 | 3.0484 | 3.0484 | K1 fehlt in den Rohdaten! K0 verwendet.
5DL20 | 5 | 50.6 | 3 | 15.2 | 35.6 | 47.6 | 47.6 | 47.6 | 47.6 | 47.6 | 3 | 2.6439 | 2.0155 | 2.0155 | 2.0155 | 2.0155 | 2.0155 | 7.0686 | 5.4903 | 3.1904 | 3.1904 | 3.1904 | 3.1904 | 3.1904 | K1 fehlt in den Rohdaten! K0 verwendet.
5DL21 | 5 | 50.6 | 3 | 15.2 | 37.6 | 47.6 | 47.6 | 47.6 | 47.6 | 47.6 | 3 | 2.609 | 2.0853 | 2.0853 | 2.0853 | 2.0853 | 2.0853 | 7.0686 | 5.3463 | 3.4153 | 3.4153 | 3.4153 | 3.4153 | 3.4153 | K1 fehlt in den Rohdaten! K0 verwendet.
5DL22 | 5 | 55 | 3 | 13.1 | 40.9 | 52 | 52 | 52 | 52 | 52 | 3 | 2.5148 | 1.9335 | 1.9335 | 1.9335 | 1.9335 | 1.9335 | 7.0686 | 4.967 | 2.936 | 2.936 | 2.936 | 2.936 | 2.936 | K1 fehlt in den Rohdaten! K0 verwendet.
5DL23 | 5 | 54.5 | 2.6 | 18.2 | 30 | 51.9 | 51.9 | 51.9 | 51.9 | 51.9 | 2.515 | 2.309 | 1.1621 | 1.1621 | 1.1621 | 1.1621 | 1.1621 | 4.9678 | 4.1875 | 1.0607 | 1.0607 | 1.0607 | 1.0607 | 1.0607 | K1 fehlt in den Rohdaten! K0 verwendet.
5DL24 | 5 | 50.5 | 2.6 | 19.6 | 27.6 | 47.9 | 47.9 | 47.9 | 47.9 | 47.9 | 2.515 | 2.3754 | 1.3122 | 1.3122 | 1.3122 | 1.3122 | 1.3122 | 4.9678 | 4.4315 | 1.3524 | 1.3524 | 1.3524 | 1.3524 | 1.3524 | K1 fehlt in den Rohdaten! K0 verwendet.
5DL27 | 5 | 51 | 2.6 | 16.3 | 26.3 | 48.4 | 48.4 | 48.4 | 48.4 | 48.4 | 2.515 | 2.3405 | 1.183 | 1.183 | 1.183 | 1.183 | 1.183 | 4.9678 | 4.3022 | 1.0992 | 1.0992 | 1.0992 | 1.0992 | 1.0992 | K1 fehlt in den Rohdaten! K0 verwendet.
5DL28 | 5 | 50.2 | 2.6 | 17 | 26.5 | 47.6 | 47.6 | 47.6 | 47.6 | 47.6 | 2.515 | 2.3492 | 1.2441 | 1.2441 | 1.2441 | 1.2441 | 1.2441 | 4.9678 | 4.3344 | 1.2157 | 1.2157 | 1.2157 | 1.2157 | 1.2157 | K1 fehlt in den Rohdaten! K0 verwendet.
5DL29 | 5 | 50.2 | 2.6 | 8 | 17 | 26.5 | 47.6 | 47.6 | 47.6 | 47.6 | 2.515 | 2.515 | 2.3492 | 1.2441 | 1.2441 | 1.2441 | 1.2441 | 4.9678 | 4.9678 | 4.3344 | 1.2157 | 1.2157 | 1.2157 | 1.2157
5DL31 | 5 | 57.4 | 2.6 | 22.2 | 27 | 54.8 | 54.8 | 54.8 | 54.8 | 54.8 | 2.522 | 2.4382 | 0.98228 | 0.98228 | 0.98228 | 0.98228 | 0.98228 | 4.9955 | 4.6691 | 0.75782 | 0.75782 | 0.75782 | 0.75782 | 0.75782 | K1 fehlt in den Rohdaten! K0 verwendet.
5DL35 | 5 | 57.4 | 2.6 | 20.2 | 25 | 54.8 | 54.8 | 54.8 | 54.8 | 54.8 | 2.522 | 2.4382 | 0.87754 | 0.87754 | 0.87754 | 0.87754 | 0.87754 | 4.9955 | 4.6691 | 0.60482 | 0.60482 | 0.60482 | 0.60482 | 0.60482 | K1 fehlt in den Rohdaten! K0 verwendet.
5DL36 | 5 | 57.4 | 2.6 | 20.2 | 25 | 54.8 | 54.8 | 54.8 | 54.8 | 54.8 | 2.522 | 2.4382 | 0.87754 | 0.87754 | 0.87754 | 0.87754 | 0.87754 | 4.9955 | 4.6691 | 0.60482 | 0.60482 | 0.60482 | 0.60482 | 0.60482 | K1 fehlt in den Rohdaten! K0 verwendet.
5DL37 | 5 | 57.7 | 2.6 | 20.8 | 25.1 | 55.1 | 55.1 | 55.1 | 55.1 | 55.1 | 2.522 | 2.4469 | 0.87579 | 0.87579 | 0.87579 | 0.87579 | 0.87579 | 4.9955 | 4.7026 | 0.60241 | 0.60241 | 0.60241 | 0.60241 | 0.60241 | K1 fehlt in den Rohdaten! K0 verwendet.
5DL75 | 5 | 51.4 | 2.6 | 15.6 | 27.4 | 48.8 | 48.8 | 48.8 | 48.8 | 48.8 | 2.515 | 2.309 | 1.1883 | 1.1883 | 1.1883 | 1.1883 | 1.1883 | 4.9678 | 4.1875 | 1.109 | 1.109 | 1.109 | 1.109 | 1.109 | K1 fehlt in den Rohdaten! K0 verwendet.
5DL82 | 5 | 60.6 | 2.6 | 21.2 | 26 | 58 | 58 | 58 | 58 | 58 | 2.522 | 2.4382 | 0.76232 | 0.76232 | 0.76232 | 0.76232 | 0.76232 | 4.9955 | 4.6691 | 0.45642 | 0.45642 | 0.45642 | 0.45642 | 0.45642 | K1 fehlt in den Rohdaten! K0 verwendet.
5DL83 | 5 | 50.2 | 2.6 | 8 | 17 | 26.5 | 47.6 | 47.6 | 47.6 | 47.6 | 2.515 | 2.515 | 2.3492 | 1.2441 | 1.2441 | 1.2441 | 1.2441 | 4.9678 | 4.9678 | 4.3344 | 1.2157 | 1.2157 | 1.2157 | 1.2157
5DLZ30 | 5 | 56.5 | 3 | 23.6 | 28.17 | 32.46 | 43 | 46 | 53.5 | 53.5 | 2.94 | 2.94 | 2.8651 | 2.3131 | 1.0104 | 1.0104 | 1.0104 | 6.7887 | 6.7887 | 6.4473 | 4.2023 | 0.80181 | 0.80181 | 0.80181
5DM1 | 5 | 53 | 2.6 | 15.9 | 19 | 50.4 | 50.4 | 50.4 | 50.4 | 50.4 | 2.522 | 2.4679 | 0.68631 | 0.68631 | 0.68631 | 0.68631 | 0.68631 | 4.9955 | 4.7835 | 0.36994 | 0.36994 | 0.36994 | 0.36994 | 0.36994 | K1 fehlt in den Rohdaten! K0 verwendet.
5DM2 | 5 | 56.3 | 2.6 | 19.2 | 22.3 | 53.7 | 53.7 | 53.7 | 53.7 | 53.7 | 2.522 | 2.4679 | 0.68631 | 0.68631 | 0.68631 | 0.68631 | 0.68631 | 4.9955 | 4.7835 | 0.36994 | 0.36994 | 0.36994 | 0.36994 | 0.36994 | K1 fehlt in den Rohdaten! K0 verwendet.
5DM65 | 1 | 52 | 2.6 | 18 | 26 | 49.4 | 49.4 | 49.4 | 49.4 | 49.4 | 2.515 | 2.3754 | 1.0477 | 1.0477 | 1.0477 | 1.0477 | 1.0477 | 4.9678 | 4.4315 | 0.8621 | 0.8621 | 0.8621 | 0.8621 | 0.8621 | K1 fehlt in den Rohdaten! K0 verwendet.
5DM67 | 5 | 52 | 2.6 | 18 | 26 | 49.4 | 49.4 | 49.4 | 49.4 | 49.4 | 2.515 | 2.3754 | 1.0477 | 1.0477 | 1.0477 | 1.0477 | 1.0477 | 4.9678 | 4.4315 | 0.8621 | 0.8621 | 0.8621 | 0.8621 | 0.8621 | K1 fehlt in den Rohdaten! K0 verwendet.
5DN1 | 5 | 52.6 | 2.6 | 20.513 | 37.5 | 42.7 | 50 | 50 | 50 | 50 | 2.515 | 2.2185 | 1.9008 | 1.9008 | 1.9008 | 1.9008 | 1.9008 | 4.9678 | 3.8656 | 2.8376 | 2.8376 | 2.8376 | 2.8376 | 2.8376 | K1 fehlt in den Rohdaten! K0 verwendet.
5DP1 | 5 | 49 | 2.6 | 17.7 | 29.1 | 46.4 | 46.4 | 46.4 | 46.4 | 46.4 | 2.522 | 2.323 | 1.1148 | 1.1148 | 1.1148 | 1.1148 | 1.1148 | 4.9955 | 4.2384 | 0.97602 | 0.97602 | 0.97602 | 0.97602 | 0.97602 | K1 fehlt in den Rohdaten! K0 verwendet.
5DP3 | 5 | 54 | 2.6 | 18.4 | 32 | 51.4 | 51.4 | 51.4 | 51.4 | 51.4 | 2.515 | 2.2776 | 0.9227 | 0.9227 | 0.9227 | 0.9227 | 0.9227 | 4.9678 | 4.0743 | 0.66867 | 0.66867 | 0.66867 | 0.66867 | 0.66867 | K1 fehlt in den Rohdaten! K0 verwendet.
5DP5 | 5 | 57 | 2.6 | 20.7 | 35.1 | 54.4 | 54.4 | 54.4 | 54.4 | 54.4 | 2.522 | 2.2707 | 0.92272 | 0.92272 | 0.92272 | 0.92272 | 0.92272 | 4.9955 | 4.0495 | 0.6687 | 0.6687 | 0.6687 | 0.6687 | 0.6687 | K1 fehlt in den Rohdaten! K0 verwendet.
5DP6 | 5 | 52.6 | 2.6 | 17 | 20.287 | 30.791 | 39.634 | 50 | 50 | 50 | 2.5 | 2.5 | 2.3167 | 1.6991 | 1.6991 | 1.6991 | 1.6991 | 4.9087 | 4.9087 | 4.2152 | 2.2673 | 2.2673 | 2.2673 | 2.2673
5DP7 | 5 | 57 | 2.6 | 23.2 | 37.4 | 54.4 | 54.4 | 54.4 | 54.4 | 54.4 | 2.515 | 2.2672 | 1.0799 | 1.0799 | 1.0799 | 1.0799 | 1.0799 | 4.9678 | 4.0369 | 0.91584 | 0.91584 | 0.91584 | 0.91584 | 0.91584 | K1 fehlt in den Rohdaten! K0 verwendet.
5DP10 | 5 | 56.7 | 2.6 | 26.5 | 37.631 | 54.1 | 54.1 | 54.1 | 54.1 | 54.1 | 2.515 | 2.3207 | 1.1705 | 1.1705 | 1.1705 | 1.1705 | 1.1705 | 4.9678 | 4.23 | 1.0761 | 1.0761 | 1.0761 | 1.0761 | 1.0761 | K1 fehlt in den Rohdaten! K0 verwendet.
5DP11 | 5 | 58.6 | 2.6 | 28.7 | 40.5 | 56 | 56 | 56 | 56 | 56 | 2.522 | 2.316 | 1.2335 | 1.2335 | 1.2335 | 1.2335 | 1.2335 | 4.9955 | 4.2129 | 1.195 | 1.195 | 1.195 | 1.195 | 1.195 | K1 fehlt in den Rohdaten! K0 verwendet.
5DP28 | 5 | 51.6 | 2.6 | 22.6 | 33.6 | 49 | 49 | 49 | 49 | 49 | 2.515 | 2.323 | 1.2474 | 1.2474 | 1.2474 | 1.2474 | 1.2474 | 4.9678 | 4.2383 | 1.2222 | 1.2222 | 1.2222 | 1.2222 | 1.2222 | K1 fehlt in den Rohdaten! K0 verwendet.
5DP30 | 5 | 57 | 2.6 | 21.2 | 35.4 | 54.4 | 54.4 | 54.4 | 54.4 | 54.4 | 2.515 | 2.2672 | 0.94017 | 0.94017 | 0.94017 | 0.94017 | 0.94017 | 4.9678 | 4.0369 | 0.69423 | 0.69423 | 0.69423 | 0.69423 | 0.69423 | K1 fehlt in den Rohdaten! K0 verwendet.
5DP33 | 5 | 54 | 2.6 | 20.8 | 33.873 | 51.4 | 51.4 | 51.4 | 51.4 | 51.4 | 2.515 | 2.2868 | 1.0627 | 1.0627 | 1.0627 | 1.0627 | 1.0627 | 4.9678 | 4.1073 | 0.887 | 0.887 | 0.887 | 0.887 | 0.887 | K1 fehlt in den Rohdaten! K0 verwendet.
5DP39 | 5 | 57 | 2.6 | 22.7 | 37.1 | 54.4 | 54.4 | 54.4 | 54.4 | 54.4 | 2.522 | 2.2707 | 1.0624 | 1.0624 | 1.0624 | 1.0624 | 1.0624 | 4.9955 | 4.0495 | 0.88649 | 0.88649 | 0.88649 | 0.88649 | 0.88649 | K1 fehlt in den Rohdaten! K0 verwendet.
5DP52 | 5 | 54 | 2.6 | 20.4 | 34 | 51.4 | 51.4 | 51.4 | 51.4 | 51.4 | 2.515 | 2.2776 | 1.0624 | 1.0624 | 1.0624 | 1.0624 | 1.0624 | 4.9678 | 4.0743 | 0.88645 | 0.88645 | 0.88645 | 0.88645 | 0.88645 | K1 fehlt in den Rohdaten! K0 verwendet.
5DP74 | 5 | 58.6 | 2.6 | 28.7 | 40.5 | 56 | 56 | 56 | 56 | 56 | 2.522 | 2.316 | 1.2335 | 1.2335 | 1.2335 | 1.2335 | 1.2335 | 4.9955 | 4.2129 | 1.195 | 1.195 | 1.195 | 1.195 | 1.195 | K1 fehlt in den Rohdaten! K0 verwendet.
5DT2 | 5 | 56 | 2.6 | 26.8 | 33.5 | 53.4 | 53.4 | 53.4 | 53.4 | 53.4 | 2.515 | 2.3981 | 0.66035 | 0.66035 | 0.66035 | 0.66035 | 0.66035 | 4.9678 | 4.5166 | 0.34249 | 0.34249 | 0.34249 | 0.34249 | 0.34249 | K1 fehlt in den Rohdaten! K0 verwendet.
5DT3 | 3 | 49.5 | 2.6 | 16.8 | 33.5 | 46.9 | 46.9 | 46.9 | 46.9 | 46.9 | 2.515 | 2.2235 | 1.0534 | 1.0534 | 1.0534 | 1.0534 | 1.0534 | 4.9678 | 3.8831 | 0.87153 | 0.87153 | 0.87153 | 0.87153 | 0.87153 | K1 fehlt in den Rohdaten! K0 verwendet.
5DT49 | 5 | 54.9 | 2.6 | 26.8 | 33.5 | 52.3 | 52.3 | 52.3 | 52.3 | 52.3 | 2.515 | 2.3981 | 0.75641 | 0.75641 | 0.75641 | 0.75641 | 0.75641 | 4.9678 | 4.5166 | 0.44937 | 0.44937 | 0.44937 | 0.44937 | 0.44937 | K1 fehlt in den Rohdaten! K0 verwendet.
5DT78 | 5 | 55.9 | 2.6 | 27.8 | 34.5 | 53.3 | 53.3 | 53.3 | 53.3 | 53.3 | 2.515 | 2.3981 | 0.75641 | 0.75641 | 0.75641 | 0.75641 | 0.75641 | 4.9678 | 4.5166 | 0.44937 | 0.44937 | 0.44937 | 0.44937 | 0.44937 | K1 fehlt in den Rohdaten! K0 verwendet.
5DT88 | 1 | 51.5 | 2.6 | 16.9 | 36.4 | 48.9 | 48.9 | 48.9 | 48.9 | 48.9 | 2.515 | 2.1747 | 1.0831 | 1.0831 | 1.0831 | 1.0831 | 1.0831 | 4.9678 | 3.7142 | 0.9214 | 0.9214 | 0.9214 | 0.9214 | 0.9214 | K1 fehlt in den Rohdaten! K0 verwendet.
5DT89 | 5 | 51.5 | 2.6 | 16.9 | 36.4 | 48.9 | 48.9 | 48.9 | 48.9 | 48.9 | 2.515 | 2.1747 | 1.0831 | 1.0831 | 1.0831 | 1.0831 | 1.0831 | 4.9678 | 3.7142 | 0.9214 | 0.9214 | 0.9214 | 0.9214 | 0.9214 | K1 fehlt in den Rohdaten! K0 verwendet.
5DV1 | 5 | 58.1 | 5.5 | 20.6 | 36.6 | 52.6 | 52.6 | 52.6 | 52.6 | 52.6 | 2.522 | 2.2427 | 0.70567 | 0.70567 | 0.70567 | 0.70567 | 0.70567 | 4.9955 | 3.9505 | 0.3911 | 0.3911 | 0.3911 | 0.3911 | 0.3911 | K1 fehlt in den Rohdaten! K0 verwendet.
5DV2 | 1 | 58.1 | 5.5 | 20.9 | 36.9 | 52.6 | 52.6 | 52.6 | 52.6 | 52.6 | 2.522 | 2.2427 | 0.73449 | 0.73449 | 0.73449 | 0.73449 | 0.73449 | 4.9955 | 3.9505 | 0.4237 | 0.4237 | 0.4237 | 0.4237 | 0.4237 | K1 fehlt in den Rohdaten! K0 verwendet.
5DV3 | 1 | 58.1 | 5.5 | 21.2 | 37.2 | 52.6 | 52.6 | 52.6 | 52.6 | 52.6 | 2.522 | 2.2427 | 0.76331 | 0.76331 | 0.76331 | 0.76331 | 0.76331 | 4.9955 | 3.9505 | 0.45761 | 0.45761 | 0.45761 | 0.45761 | 0.45761 | K1 fehlt in den Rohdaten! K0 verwendet.
5DV3 | 1 | 58.1 | 5.5 | 21.2 | 37.2 | 52.6 | 52.6 | 52.6 | 52.6 | 52.6 | 2.522 | 2.2427 | 0.76331 | 0.76331 | 0.76331 | 0.76331 | 0.76331 | 4.9955 | 3.9505 | 0.45761 | 0.45761 | 0.45761 | 0.45761 | 0.45761 | K1 fehlt in den Rohdaten! K0 verwendet.
5DX83 | 5 | 52.5 | 2.6 | 17.9 | 41 | 49.9 | 49.9 | 49.9 | 49.9 | 49.9 | 2.515 | 2.1118 | 1.179 | 1.179 | 1.179 | 1.179 | 1.179 | 4.9678 | 3.5027 | 1.0917 | 1.0917 | 1.0917 | 1.0917 | 1.0917 | K1 fehlt in den Rohdaten! K0 verwendet.
5DX85 | 5 | 52.5 | 2.6 | 17.3 | 40.4 | 49.9 | 49.9 | 49.9 | 49.9 | 49.9 | 2.515 | 2.1118 | 1.1161 | 1.1161 | 1.1161 | 1.1161 | 1.1161 | 4.9678 | 3.5027 | 0.9783 | 0.9783 | 0.9783 | 0.9783 | 0.9783 | K1 fehlt in den Rohdaten! K0 verwendet.
5DX87 | 1 | 51.5 | 2.6 | 16.9 | 40.005 | 48.9 | 48.9 | 48.9 | 48.9 | 48.9 | 2.515 | 2.1117 | 1.1794 | 1.1794 | 1.1794 | 1.1794 | 1.1794 | 4.9678 | 3.5024 | 1.0925 | 1.0925 | 1.0925 | 1.0925 | 1.0925 | K1 fehlt in den Rohdaten! K0 verwendet.
5DZ2 | 5 | 50.5 | 3 | 15.2 | 36.2 | 47.5 | 47.5 | 47.5 | 47.5 | 47.5 | 3 | 2.6335 | 1.0531 | 1.0531 | 1.0531 | 1.0531 | 1.0531 | 7.0686 | 5.4469 | 0.87106 | 0.87106 | 0.87106 | 0.87106 | 0.87106 | K1 fehlt in den Rohdaten! K0 verwendet.
5DZ3 | 1 | 50.5 | 3 | 15.7 | 36.7 | 47.5 | 47.5 | 47.5 | 47.5 | 47.5 | 3 | 2.6335 | 1.1231 | 1.1231 | 1.1231 | 1.1231 | 1.1231 | 7.0686 | 5.4469 | 0.99058 | 0.99058 | 0.99058 | 0.99058 | 0.99058 | K1 fehlt in den Rohdaten! K0 verwendet.
5DZ5 | 5 | 50 | 2.6 | 18 | 40.4 | 47.4 | 47.4 | 47.4 | 47.4 | 47.4 | 2.515 | 2.124 | 0.80681 | 0.80681 | 0.80681 | 0.80681 | 0.80681 | 4.9678 | 3.5433 | 0.51125 | 0.51125 | 0.51125 | 0.51125 | 0.51125 | K1 fehlt in den Rohdaten! K0 verwendet.
5DZ6 | 1 | 51.1 | 3 | 15.2 | 38.1 | 48.1 | 48.1 | 48.1 | 48.1 | 48.1 | 3 | 2.6003 | 1.0263 | 1.0263 | 1.0263 | 1.0263 | 1.0263 | 7.0686 | 5.3106 | 0.82721 | 0.82721 | 0.82721 | 0.82721 | 0.82721 | K1 fehlt in den Rohdaten! K0 verwendet.
5DZ7 | 1 | 51.1 | 3 | 15.7 | 38.1 | 48.1 | 48.1 | 48.1 | 48.1 | 48.1 | 3 | 2.609 | 1.035 | 1.035 | 1.035 | 1.035 | 1.035 | 7.0686 | 5.3463 | 0.84134 | 0.84134 | 0.84134 | 0.84134 | 0.84134 | K1 fehlt in den Rohdaten! K0 verwendet.
5DZ8 | 1 | 51.1 | 3 | 15.7 | 36.1 | 48.1 | 48.1 | 48.1 | 48.1 | 48.1 | 3 | 2.6439 | 0.9657 | 0.9657 | 0.9657 | 0.9657 | 0.9657 | 7.0686 | 5.4903 | 0.73244 | 0.73244 | 0.73244 | 0.73244 | 0.73244 | K1 fehlt in den Rohdaten! K0 verwendet.
5DZ9 | 5 | 50.6 | 3 | 15.2 | 35.6 | 47.6 | 47.6 | 47.6 | 47.6 | 47.6 | 3 | 2.6439 | 0.9657 | 0.9657 | 0.9657 | 0.9657 | 0.9657 | 7.0686 | 5.4903 | 0.73244 | 0.73244 | 0.73244 | 0.73244 | 0.73244 | K1 fehlt in den Rohdaten! K0 verwendet.
5DZ10 | 5 | 50.6 | 3 | 15.2 | 37.6 | 47.6 | 47.6 | 47.6 | 47.6 | 47.6 | 3 | 2.609 | 1.035 | 1.035 | 1.035 | 1.035 | 1.035 | 7.0686 | 5.3463 | 0.84134 | 0.84134 | 0.84134 | 0.84134 | 0.84134 | K1 fehlt in den Rohdaten! K0 verwendet.
5DZ13 | 5 | 51.1 | 3 | 15.7 | 36.1 | 48.1 | 48.1 | 48.1 | 48.1 | 48.1 | 3 | 2.6439 | 0.9657 | 0.9657 | 0.9657 | 0.9657 | 0.9657 | 7.0686 | 5.4903 | 0.73244 | 0.73244 | 0.73244 | 0.73244 | 0.73244 | K1 fehlt in den Rohdaten! K0 verwendet.
5DZ14 | 5 | 51.1 | 3 | 15.7 | 38.1 | 48.1 | 48.1 | 48.1 | 48.1 | 48.1 | 3 | 2.609 | 1.035 | 1.035 | 1.035 | 1.035 | 1.035 | 7.0686 | 5.3463 | 0.84134 | 0.84134 | 0.84134 | 0.84134 | 0.84134 | K1 fehlt in den Rohdaten! K0 verwendet.
5DZ15 | 5 | 54.5 | 2.6 | 18.5 | 41 | 41.389 | 51.9 | 51.9 | 51.9 | 51.9 | 2.515 | 2.1223 | 1.8 | 1.8 | 1.8 | 1.8 | 1.8 | 4.9678 | 3.5375 | 2.5448 | 2.5448 | 2.5448 | 2.5448 | 2.5448 | K1 fehlt in den Rohdaten! K0 verwendet.
5DZ17 | 1 | 51.4 | 3 | 16 | 36.4 | 48.4 | 48.4 | 48.4 | 48.4 | 48.4 | 3 | 2.6439 | 0.9657 | 0.9657 | 0.9657 | 0.9657 | 0.9657 | 7.0686 | 5.4903 | 0.73244 | 0.73244 | 0.73244 | 0.73244 | 0.73244 | K1 fehlt in den Rohdaten! K0 verwendet.
5DZ18 | 1 | 51.4 | 3 | 16 | 38.4 | 48.4 | 48.4 | 48.4 | 48.4 | 48.4 | 3 | 2.609 | 1.035 | 1.035 | 1.035 | 1.035 | 1.035 | 7.0686 | 5.3463 | 0.84134 | 0.84134 | 0.84134 | 0.84134 | 0.84134 | K1 fehlt in den Rohdaten! K0 verwendet.
5DZ19 | 5 | 50.3 | 3 | 15.9 | 38.9 | 47.3 | 47.3 | 47.3 | 47.3 | 47.3 | 3 | 2.5986 | 1.1288 | 1.1288 | 1.1288 | 1.1288 | 1.1288 | 7.0686 | 5.3034 | 1.0007 | 1.0007 | 1.0007 | 1.0007 | 1.0007 | K1 fehlt in den Rohdaten! K0 verwendet.
5DZ20 | 5 | 51.1 | 3 | 16.2 | 36.6 | 48.1 | 48.1 | 48.1 | 48.1 | 48.1 | 3 | 2.6439 | 1.0356 | 1.0356 | 1.0356 | 1.0356 | 1.0356 | 7.0686 | 5.4903 | 0.84236 | 0.84236 | 0.84236 | 0.84236 | 0.84236 | K1 fehlt in den Rohdaten! K0 verwendet.
5DZ21 | 5 | 51.1 | 3 | 16.2 | 38.6 | 48.1 | 48.1 | 48.1 | 48.1 | 48.1 | 3 | 2.609 | 1.1137 | 1.1137 | 1.1137 | 1.1137 | 1.1137 | 7.0686 | 5.3463 | 0.97416 | 0.97416 | 0.97416 | 0.97416 | 0.97416 | K1 fehlt in den Rohdaten! K0 verwendet.
5DZ22 | 5 | 51 | 2.6 | 19.3 | 34.8 | 48.4 | 48.4 | 48.4 | 48.4 | 48.4 | 2.515 | 2.2445 | 0.69994 | 0.69994 | 0.69994 | 0.69994 | 0.69994 | 4.9678 | 3.9565 | 0.38478 | 0.38478 | 0.38478 | 0.38478 | 0.38478 | K1 fehlt in den Rohdaten! K0 verwendet.
5DZ23 | 3 | 50.6 | 3 | 15.7 | 36.1 | 47.6 | 47.6 | 47.6 | 47.6 | 47.6 | 3 | 2.6439 | 1.0356 | 1.0356 | 1.0356 | 1.0356 | 1.0356 | 7.0686 | 5.4903 | 0.84236 | 0.84236 | 0.84236 | 0.84236 | 0.84236 | K1 fehlt in den Rohdaten! K0 verwendet.
5DZ24 | 3 | 50.6 | 3 | 15.7 | 38.1 | 47.6 | 47.6 | 47.6 | 47.6 | 47.6 | 3 | 2.609 | 1.1137 | 1.1137 | 1.1137 | 1.1137 | 1.1137 | 7.0686 | 5.3463 | 0.97416 | 0.97416 | 0.97416 | 0.97416 | 0.97416 | K1 fehlt in den Rohdaten! K0 verwendet.
5DZ53 | 5 | 53 | 3 | 17 | 37 | 50 | 50 | 50 | 50 | 50 | 3 | 2.6509 | 0.83283 | 0.83283 | 0.83283 | 0.83283 | 0.83283 | 7.0686 | 5.5193 | 0.54475 | 0.54475 | 0.54475 | 0.54475 | 0.54475 | K1 fehlt in den Rohdaten! K0 verwendet.
5E20 | 1 | 51 | 2.6 | 22.7 | 48.4 | 48.4 | 48.4 | 48.4 | 48.4 | 48.4 | 2.522 | 1.9613 | 1.9613 | 1.9613 | 1.9613 | 1.9613 | 1.9613 | 4.9955 | 3.0212 | 3.0212 | 3.0212 | 3.0212 | 3.0212 | 3.0212 | K1 fehlt in den Rohdaten! K0 verwendet.
5E27 | 5 | 55 | 2.6 | 19 | 52.4 | 52.4 | 52.4 | 52.4 | 52.4 | 52.4 | 2.515 | 1.7863 | 1.7863 | 1.7863 | 1.7863 | 1.7863 | 1.7863 | 4.9678 | 2.5061 | 2.5061 | 2.5061 | 2.5061 | 2.5061 | 2.5061 | K1 fehlt in den Rohdaten! K0 verwendet.
5E28 | 3 | 58 | 1.6 | 22.5 | 56.4 | 56.4 | 56.4 | 56.4 | 56.4 | 56.4 | 2.522 | 1.7824 | 1.7824 | 1.7824 | 1.7824 | 1.7824 | 1.7824 | 4.9955 | 2.4951 | 2.4951 | 2.4951 | 2.4951 | 2.4951 | 2.4951 | K1 fehlt in den Rohdaten! K0 verwendet.
5E31 | 5 | 58 | 2.6 | 22 | 48.2 | 55.4 | 55.4 | 55.4 | 55.4 | 55.4 | 2.522 | 1.9504 | 1.9504 | 1.9504 | 1.9504 | 1.9504 | 1.9504 | 4.9955 | 2.9876 | 2.9876 | 2.9876 | 2.9876 | 2.9876 | 2.9876 | K1 fehlt in den Rohdaten! K0 verwendet.
5E42 | 5 | 50.2 | 2.6 | 15.6 | 47.6 | 47.6 | 47.6 | 47.6 | 47.6 | 47.6 | 2.515 | 1.8168 | 1.8168 | 1.8168 | 1.8168 | 1.8168 | 1.8168 | 4.9678 | 2.5925 | 2.5925 | 2.5925 | 2.5925 | 2.5925 | 2.5925 | K1 fehlt in den Rohdaten! K0 verwendet.
5E46 | 5 | 52 | 2.6 | 17 | 49.4 | 49.4 | 49.4 | 49.4 | 49.4 | 49.4 | 2.515 | 1.8081 | 1.8081 | 1.8081 | 1.8081 | 1.8081 | 1.8081 | 4.9678 | 2.5677 | 2.5677 | 2.5677 | 2.5677 | 2.5677 | 2.5677 | K1 fehlt in den Rohdaten! K0 verwendet.
5E53 | 5 | 52 | 2.6 | 18.5 | 49.4 | 49.4 | 49.4 | 49.4 | 49.4 | 49.4 | 2.515 | 1.8408 | 1.8408 | 1.8408 | 1.8408 | 1.8408 | 1.8408 | 4.9678 | 2.6615 | 2.6615 | 2.6615 | 2.6615 | 2.6615 | 2.6615 | K1 fehlt in den Rohdaten! K0 verwendet.
5E56 | 5 | 55 | 2.6 | 22.7 | 52.4 | 52.4 | 52.4 | 52.4 | 52.4 | 52.4 | 2.522 | 1.874 | 1.874 | 1.874 | 1.874 | 1.874 | 1.874 | 4.9955 | 2.7583 | 2.7583 | 2.7583 | 2.7583 | 2.7583 | 2.7583 | K1 fehlt in den Rohdaten! K0 verwendet.
5E60 | 5 | 55 | 2.6 | 21.7 | 52.4 | 52.4 | 52.4 | 52.4 | 52.4 | 52.4 | 2.522 | 1.8522 | 1.8522 | 1.8522 | 1.8522 | 1.8522 | 1.8522 | 4.9955 | 2.6944 | 2.6944 | 2.6944 | 2.6944 | 2.6944 | 2.6944 | K1 fehlt in den Rohdaten! K0 verwendet.
5E65 | 5 | 55 | 2.6 | 21.7 | 52.4 | 52.4 | 52.4 | 52.4 | 52.4 | 52.4 | 2.522 | 1.8522 | 1.8522 | 1.8522 | 1.8522 | 1.8522 | 1.8522 | 4.9955 | 2.6944 | 2.6944 | 2.6944 | 2.6944 | 2.6944 | 2.6944 | K1 fehlt in den Rohdaten! K0 verwendet.
5E69 | 5 | 52.5 | 2.6 | 19 | 49.9 | 49.9 | 49.9 | 49.9 | 49.9 | 49.9 | 2.515 | 1.8408 | 1.8408 | 1.8408 | 1.8408 | 1.8408 | 1.8408 | 4.9678 | 2.6615 | 2.6615 | 2.6615 | 2.6615 | 2.6615 | 2.6615 | K1 fehlt in den Rohdaten! K0 verwendet.
5E72 | 1 | 52 | 2.6 | 23.1 | 49.4 | 49.4 | 49.4 | 49.4 | 49.4 | 49.4 | 2.515 | 1.9412 | 1.9412 | 1.9412 | 1.9412 | 1.9412 | 1.9412 | 4.9678 | 2.9596 | 2.9596 | 2.9596 | 2.9596 | 2.9596 | 2.9596 | K1 fehlt in den Rohdaten! K0 verwendet.
5E75 | 5 | 51 | 2.6 | 17.186 | 48.4 | 48.4 | 48.4 | 48.4 | 48.4 | 48.4 | 2.515 | 1.834 | 1.834 | 1.834 | 1.834 | 1.834 | 1.834 | 4.9678 | 2.6417 | 2.6417 | 2.6417 | 2.6417 | 2.6417 | 2.6417 | K1 fehlt in den Rohdaten! K0 verwendet.
5E76 | 5 | 52 | 2.6 | 17.5 | 49.4 | 49.4 | 49.4 | 49.4 | 49.4 | 49.4 | 2.515 | 1.819 | 1.819 | 1.819 | 1.819 | 1.819 | 1.819 | 4.9678 | 2.5988 | 2.5988 | 2.5988 | 2.5988 | 2.5988 | 2.5988 | K1 fehlt in den Rohdaten! K0 verwendet.
5E77 | 5 | 55 | 2.6 | 21.2 | 52.4 | 52.4 | 52.4 | 52.4 | 52.4 | 52.4 | 2.522 | 1.8413 | 1.8413 | 1.8413 | 1.8413 | 1.8413 | 1.8413 | 4.9955 | 2.6628 | 2.6628 | 2.6628 | 2.6628 | 2.6628 | 2.6628 | K1 fehlt in den Rohdaten! K0 verwendet.
5E78 | 5 | 52.6 | 2.6 | 19.5 | 50 | 50 | 50 | 50 | 50 | 50 | 2.515 | 1.8496 | 1.8496 | 1.8496 | 1.8496 | 1.8496 | 1.8496 | 4.9678 | 2.6868 | 2.6868 | 2.6868 | 2.6868 | 2.6868 | 2.6868 | K1 fehlt in den Rohdaten! K0 verwendet.
5E88 | 1 | 55 | 2.6 | 22.5 | 52.4 | 52.4 | 52.4 | 52.4 | 52.4 | 52.4 | 2.522 | 1.8697 | 1.8697 | 1.8697 | 1.8697 | 1.8697 | 1.8697 | 4.9955 | 2.7455 | 2.7455 | 2.7455 | 2.7455 | 2.7455 | 2.7455 | K1 fehlt in den Rohdaten! K0 verwendet.
5E91 | 1 | 55 | 2.6 | 21.2 | 52.4 | 52.4 | 52.4 | 52.4 | 52.4 | 52.4 | 2.522 | 1.8413 | 1.8413 | 1.8413 | 1.8413 | 1.8413 | 1.8413 | 4.9955 | 2.6628 | 2.6628 | 2.6628 | 2.6628 | 2.6628 | 2.6628 | K1 fehlt in den Rohdaten! K0 verwendet.
5E92 | 1 | 55 | 2.6 | 22.2 | 52.4 | 52.4 | 52.4 | 52.4 | 52.4 | 52.4 | 2.522 | 1.8631 | 1.8631 | 1.8631 | 1.8631 | 1.8631 | 1.8631 | 4.9955 | 2.7263 | 2.7263 | 2.7263 | 2.7263 | 2.7263 | 2.7263 | K1 fehlt in den Rohdaten! K0 verwendet.
5E93 | 5 | 58.1 | 5.5 | 20.7 | 52.6 | 52.6 | 52.6 | 52.6 | 52.6 | 52.6 | 2.522 | 1.826 | 1.826 | 1.826 | 1.826 | 1.826 | 1.826 | 4.9955 | 2.6188 | 2.6188 | 2.6188 | 2.6188 | 2.6188 | 2.6188 | K1 fehlt in den Rohdaten! K0 verwendet.
5E94 | 5 | 54 | 2.6 | 20.5 | 51.4 | 51.4 | 51.4 | 51.4 | 51.4 | 51.4 | 2.515 | 1.8408 | 1.8408 | 1.8408 | 1.8408 | 1.8408 | 1.8408 | 4.9678 | 2.6615 | 2.6615 | 2.6615 | 2.6615 | 2.6615 | 2.6615 | K1 fehlt in den Rohdaten! K0 verwendet.
5E95 | 1 | 56 | 5.5 | 19.4 | 50.5 | 50.5 | 50.5 | 50.5 | 50.5 | 50.5 | 2.522 | 1.8435 | 1.8435 | 1.8435 | 1.8435 | 1.8435 | 1.8435 | 4.9955 | 2.6691 | 2.6691 | 2.6691 | 2.6691 | 2.6691 | 2.6691 | K1 fehlt in den Rohdaten! K0 verwendet.
5E96 | 5 | 52 | 2.6 | 17.6 | 49.4 | 49.4 | 49.4 | 49.4 | 49.4 | 49.4 | 2.515 | 1.8212 | 1.8212 | 1.8212 | 1.8212 | 1.8212 | 1.8212 | 4.9678 | 2.605 | 2.605 | 2.605 | 2.605 | 2.605 | 2.605 | K1 fehlt in den Rohdaten! K0 verwendet.
5E97 | 1 | 58.1 | 5.5 | 20.9 | 52.6 | 52.6 | 52.6 | 52.6 | 52.6 | 52.6 | 2.522 | 1.8304 | 1.8304 | 1.8304 | 1.8304 | 1.8304 | 1.8304 | 4.9955 | 2.6313 | 2.6313 | 2.6313 | 2.6313 | 2.6313 | 2.6313 | K1 fehlt in den Rohdaten! K0 verwendet.
5E98 | 5 | 58.6 | 5.5 | 20.9 | 53.1 | 53.1 | 53.1 | 53.1 | 53.1 | 53.1 | 2.522 | 1.8195 | 1.8195 | 1.8195 | 1.8195 | 1.8195 | 1.8195 | 4.9955 | 2.6001 | 2.6001 | 2.6001 | 2.6001 | 2.6001 | 2.6001 | K1 fehlt in den Rohdaten! K0 verwendet.
5E99 | 1 | 56 | 5.5 | 19.9 | 50.5 | 50.5 | 50.5 | 50.5 | 50.5 | 50.5 | 2.522 | 1.8544 | 1.8544 | 1.8544 | 1.8544 | 1.8544 | 1.8544 | 4.9955 | 2.7008 | 2.7008 | 2.7008 | 2.7008 | 2.7008 | 2.7008 | K1 fehlt in den Rohdaten! K0 verwendet.
5EI4 | 5 | 57 | 2.6 | 12 | 27 | 33.3 | 54.4 | 54.4 | 54.4 | 54.4 | 2.48 | 2.48 | 2.3425 | 1.5138 | 1.5138 | 1.5138 | 1.5138 | 4.8305 | 4.8305 | 4.3099 | 1.7999 | 1.7999 | 1.7999 | 1.7999
5EI16 | 5 | 57 | 2.6 | 14 | 27.4 | 37.2 | 54.4 | 54.4 | 54.4 | 54.4 | 2.482 | 2.482 | 2.2682 | 1.5927 | 1.5927 | 1.5927 | 1.5927 | 4.8383 | 4.8383 | 4.0406 | 1.9922 | 1.9922 | 1.9922 | 1.9922
5EI18 | 5 | 57 | 2.6 | 14 | 29 | 35.3 | 54.4 | 54.4 | 54.4 | 54.4 | 2.48 | 2.48 | 2.3425 | 1.5924 | 1.5924 | 1.5924 | 1.5924 | 4.8305 | 4.8305 | 4.3099 | 1.9916 | 1.9916 | 1.9916 | 1.9916
5EI83 | 5 | 55.5 | 3 | 19.8 | 29.8 | 52.5 | 52.5 | 52.5 | 52.5 | 52.5 | 3 | 2.7818 | 1.8903 | 1.8903 | 1.8903 | 1.8903 | 1.8903 | 7.0686 | 6.0778 | 2.8064 | 2.8064 | 2.8064 | 2.8064 | 2.8064 | K1 fehlt in den Rohdaten! K0 verwendet.
5EI85 | 3 | 57 | 3 | 21.3 | 31.3 | 54 | 54 | 54 | 54 | 54 | 3 | 2.7818 | 1.8903 | 1.8903 | 1.8903 | 1.8903 | 1.8903 | 7.0686 | 6.0778 | 2.8064 | 2.8064 | 2.8064 | 2.8064 | 2.8064 | K1 fehlt in den Rohdaten! K0 verwendet.
5EJ13 | 5 | 57 | 2.6 | 23.1 | 36.6 | 54.4 | 54.4 | 54.4 | 54.4 | 54.4 | 2.522 | 2.2275 | 1.4507 | 1.4507 | 1.4507 | 1.4507 | 1.4507 | 4.9955 | 3.8968 | 1.6528 | 1.6528 | 1.6528 | 1.6528 | 1.6528 | K1 fehlt in den Rohdaten! K0 verwendet.
5EJ25 | 5 | 52 | 2.6 | 18.9 | 24.1 | 49.4 | 49.4 | 49.4 | 49.4 | 49.4 | 2.522 | 2.4085 | 1.3045 | 1.3045 | 1.3045 | 1.3045 | 1.3045 | 4.9955 | 4.5562 | 1.3364 | 1.3364 | 1.3364 | 1.3364 | 1.3364 | K1 fehlt in den Rohdaten! K0 verwendet.
5EJ33 | 3 | 58 | 1.6 | 23.1 | 36.6 | 56.4 | 56.4 | 56.4 | 56.4 | 56.4 | 2.522 | 2.2275 | 1.3634 | 1.3634 | 1.3634 | 1.3634 | 1.3634 | 4.9955 | 3.8968 | 1.4599 | 1.4599 | 1.4599 | 1.4599 | 1.4599 | K1 fehlt in den Rohdaten! K0 verwendet.
5EJ36 | 3 | 58 | 1.6 | 26 | 38 | 56.4 | 56.4 | 56.4 | 56.4 | 56.4 | 2.522 | 2.2602 | 1.4572 | 1.4572 | 1.4572 | 1.4572 | 1.4572 | 4.9955 | 4.0122 | 1.6678 | 1.6678 | 1.6678 | 1.6678 | 1.6678 | K1 fehlt in den Rohdaten! K0 verwendet.
5EJ48 | 5 | 59.4 | 2.6 | 25.5 | 45.2 | 56.8 | 56.8 | 56.8 | 56.8 | 56.8 | 2.515 | 2.0852 | 1.579 | 1.579 | 1.579 | 1.579 | 1.579 | 4.9678 | 3.4149 | 1.9581 | 1.9581 | 1.9581 | 1.9581 | 1.9581 | K1 fehlt in den Rohdaten! K0 verwendet.
5EL17 | 5 | 54.3 | 2.6 | 24 | 31.6 | 51.7 | 51.7 | 51.7 | 51.7 | 51.7 | 2.515 | 2.3492 | 1.2965 | 1.2965 | 1.2965 | 1.2965 | 1.2965 | 4.9678 | 4.3344 | 1.3202 | 1.3202 | 1.3202 | 1.3202 | 1.3202 | K1 fehlt in den Rohdaten! K0 verwendet.
5EL24 | 1 | 54.3 | 2.6 | 24 | 31.6 | 51.7 | 51.7 | 51.7 | 51.7 | 51.7 | 2.522 | 2.3562 | 1.3035 | 1.3035 | 1.3035 | 1.3035 | 1.3035 | 4.9955 | 4.3602 | 1.3345 | 1.3345 | 1.3345 | 1.3345 | 1.3345 | K1 fehlt in den Rohdaten! K0 verwendet.
5EL45 | 5 | 55 | 2.6 | 20.7 | 30.5 | 52.4 | 52.4 | 52.4 | 52.4 | 52.4 | 2.522 | 2.3082 | 1.1612 | 1.1612 | 1.1612 | 1.1612 | 1.1612 | 4.9955 | 4.1844 | 1.0591 | 1.0591 | 1.0591 | 1.0591 | 1.0591 | K1 fehlt in den Rohdaten! K0 verwendet.
5EL52 | 5 | 55 | 2.6 | 17.5 | 26 | 52.4 | 52.4 | 52.4 | 52.4 | 52.4 | 2.522 | 2.3366 | 0.95393 | 0.95393 | 0.95393 | 0.95393 | 0.95393 | 4.9955 | 4.2879 | 0.71471 | 0.71471 | 0.71471 | 0.71471 | 0.71471 | K1 fehlt in den Rohdaten! K0 verwendet.
5EL53 | 5 | 57.9 | 2.6 | 23.6 | 33.4 | 55.3 | 55.3 | 55.3 | 55.3 | 55.3 | 2.522 | 2.3082 | 1.1612 | 1.1612 | 1.1612 | 1.1612 | 1.1612 | 4.9955 | 4.1844 | 1.0591 | 1.0591 | 1.0591 | 1.0591 | 1.0591 | K1 fehlt in den Rohdaten! K0 verwendet.
5EL68 | 5 | 60.9 | 2.6 | 22.6 | 32.4 | 58.3 | 58.3 | 58.3 | 58.3 | 58.3 | 2.522 | 2.3082 | 0.95176 | 0.95176 | 0.95176 | 0.95176 | 0.95176 | 4.9955 | 4.1844 | 0.71145 | 0.71145 | 0.71145 | 0.71145 | 0.71145 | K1 fehlt in den Rohdaten! K0 verwendet.
5EL71 | 5 | 50 | 2.6 | 18.2 | 20.7 | 29.7 | 47.4 | 47.4 | 47.4 | 47.4 | 2.515 | 2.4605 | 1.9891 | 1.9891 | 1.9891 | 1.9891 | 1.9891 | 4.9678 | 4.7547 | 3.1075 | 3.1075 | 3.1075 | 3.1075 | 3.1075 | K1 fehlt in den Rohdaten! K0 verwendet.
5EL79 | 1 | 56.5 | 3 | 20.8 | 30.8 | 53.5 | 53.5 | 53.5 | 53.5 | 53.5 | 3 | 2.7818 | 1.593 | 1.593 | 1.593 | 1.593 | 1.593 | 7.0686 | 6.0778 | 1.993 | 1.993 | 1.993 | 1.993 | 1.993 | K1 fehlt in den Rohdaten! K0 verwendet.
5EN74 | 5 | 52.6 | 2.6 | 20.485 | 37.5 | 39.85 | 50 | 50 | 50 | 50 | 2.515 | 2.1438 | 2.0002 | 2.0002 | 2.0002 | 2.0002 | 2.0002 | 4.9678 | 3.6095 | 3.1422 | 3.1422 | 3.1422 | 3.1422 | 3.1422 | K1 fehlt in den Rohdaten! K0 verwendet.
5EN90 | 5 | 52.6 | 2.6 | 21 | 38 | 40.35 | 50 | 50 | 50 | 50 | 2.515 | 2.1441 | 2.0005 | 2.0005 | 2.0005 | 2.0005 | 2.0005 | 4.9678 | 3.6106 | 3.1432 | 3.1432 | 3.1432 | 3.1432 | 3.1432 | K1 fehlt in den Rohdaten! K0 verwendet.
5ER39 | 5 | 51 | 3 | 15.3 | 32.3 | 48 | 48 | 48 | 48 | 48 | 3 | 2.6291 | 1.3954 | 1.3954 | 1.3954 | 1.3954 | 1.3954 | 7.0686 | 5.4288 | 1.5293 | 1.5293 | 1.5293 | 1.5293 | 1.5293 | K1 fehlt in den Rohdaten! K0 verwendet.
5ES1 | 5 | 51.8 | 2.6 | 20 | 28.17 | 49.2 | 49.2 | 49.2 | 49.2 | 49.2 | 2.025 | 1.8468 | 0.1023 | 0.1023 | 0.1023 | 0.1023 | 0.1023 | 3.2206 | 2.6786 | 0.0082192 | 0.0082192 | 0.0082192 | 0.0082192 | 0.0082192 | K1 fehlt in den Rohdaten! K0 verwendet.
5EZ43 | 1 | 50.6 | 3 | 16.4 | 39.4 | 47.6 | 47.6 | 47.6 | 47.6 | 47.6 | 3 | 2.4982 | 1.0634 | 1.0634 | 1.0634 | 1.0634 | 1.0634 | 7.0686 | 4.9017 | 0.88812 | 0.88812 | 0.88812 | 0.88812 | 0.88812 | K1 fehlt in den Rohdaten! K0 verwendet.
5EZ44 | 5 | 50.3 | 3 | 16.1 | 39.1 | 47.3 | 47.3 | 47.3 | 47.3 | 47.3 | 3 | 2.4982 | 1.0634 | 1.0634 | 1.0634 | 1.0634 | 1.0634 | 7.0686 | 4.9017 | 0.88812 | 0.88812 | 0.88812 | 0.88812 | 0.88812 | K1 fehlt in den Rohdaten! K0 verwendet.
5EZ47 | 5 | 50.3 | 3 | 15.9 | 38.9 | 47.3 | 47.3 | 47.3 | 47.3 | 47.3 | 3 | 2.4982 | 1.0284 | 1.0284 | 1.0284 | 1.0284 | 1.0284 | 7.0686 | 4.9017 | 0.83062 | 0.83062 | 0.83062 | 0.83062 | 0.83062 | K1 fehlt in den Rohdaten! K0 verwendet.
5EZ50 | 1 | 50.6 | 3 | 16 | 39 | 47.6 | 47.6 | 47.6 | 47.6 | 47.6 | 3 | 2.4982 | 0.99339 | 0.99339 | 0.99339 | 0.99339 | 0.99339 | 7.0686 | 4.9017 | 0.77505 | 0.77505 | 0.77505 | 0.77505 | 0.77505 | K1 fehlt in den Rohdaten! K0 verwendet.
5EZ54 | 5 | 54.5 | 2.6 | 19.5 | 41.5 | 41.784 | 51.9 | 51.9 | 51.9 | 51.9 | 2.515 | 2.035 | 1.7997 | 1.7997 | 1.7997 | 1.7997 | 1.7997 | 4.9678 | 3.2526 | 2.544 | 2.544 | 2.544 | 2.544 | 2.544 | K1 fehlt in den Rohdaten! K0 verwendet.
5EZ57 | 5 | 55 | 3 | 23 | 44 | 46.515 | 52 | 52 | 52 | 52 | 3 | 2.5418 | 2.0021 | 2.0021 | 2.0021 | 2.0021 | 2.0021 | 7.0686 | 5.0744 | 3.1481 | 3.1481 | 3.1481 | 3.1481 | 3.1481 | K1 fehlt in den Rohdaten! K0 verwendet.
5EZ58 | 1 | 55 | 3 | 23 | 44 | 46.515 | 52 | 52 | 52 | 52 | 3 | 2.5418 | 2.0021 | 2.0021 | 2.0021 | 2.0021 | 2.0021 | 7.0686 | 5.0744 | 3.1481 | 3.1481 | 3.1481 | 3.1481 | 3.1481 | K1 fehlt in den Rohdaten! K0 verwendet.
5EZ61 | 5 | 55 | 3 | 22.7 | 43.7 | 46.215 | 52 | 52 | 52 | 52 | 3 | 2.5418 | 2.0021 | 2.0021 | 2.0021 | 2.0021 | 2.0021 | 7.0686 | 5.0744 | 3.1481 | 3.1481 | 3.1481 | 3.1481 | 3.1481 | K1 fehlt in den Rohdaten! K0 verwendet.
5EZ62 | 1 | 55 | 3 | 22.5 | 43.5 | 46.015 | 52 | 52 | 52 | 52 | 3 | 2.5418 | 2.0021 | 2.0021 | 2.0021 | 2.0021 | 2.0021 | 7.0686 | 5.0744 | 3.1481 | 3.1481 | 3.1481 | 3.1481 | 3.1481 | K1 fehlt in den Rohdaten! K0 verwendet.
5EZ63 | 1 | 55 | 3 | 22.7 | 43.7 | 46.215 | 52 | 52 | 52 | 52 | 3 | 2.5418 | 2.0021 | 2.0021 | 2.0021 | 2.0021 | 2.0021 | 7.0686 | 5.0744 | 3.1481 | 3.1481 | 3.1481 | 3.1481 | 3.1481 | K1 fehlt in den Rohdaten! K0 verwendet.
5EZ64 | 5 | 54.7 | 3 | 22.4 | 43.4 | 45.915 | 51.7 | 51.7 | 51.7 | 51.7 | 3 | 2.5418 | 2.0021 | 2.0021 | 2.0021 | 2.0021 | 2.0021 | 7.0686 | 5.0744 | 3.1481 | 3.1481 | 3.1481 | 3.1481 | 3.1481 | K1 fehlt in den Rohdaten! K0 verwendet.
5EZ67 | 5 | 54.5 | 2.6 | 20.5 | 36 | 36.454 | 51.9 | 51.9 | 51.9 | 51.9 | 2.515 | 2.1768 | 1.8007 | 1.8007 | 1.8007 | 1.8007 | 1.8007 | 4.9678 | 3.7217 | 2.5467 | 2.5467 | 2.5467 | 2.5467 | 2.5467 | K1 fehlt in den Rohdaten! K0 verwendet.
5EZ68 | 1 | 54.5 | 2.6 | 20.484 | 36 | 36.454 | 51.9 | 51.9 | 51.9 | 51.9 | 2.515 | 2.1765 | 1.8004 | 1.8004 | 1.8004 | 1.8004 | 1.8004 | 4.9678 | 3.7205 | 2.5457 | 2.5457 | 2.5457 | 2.5457 | 2.5457 | K1 fehlt in den Rohdaten! K0 verwendet.
5EZ69 | 5 | 54.5 | 2.6 | 20.5 | 36 | 36.696 | 51.9 | 51.9 | 51.9 | 51.9 | 2.515 | 2.1768 | 1.6002 | 1.6002 | 1.6002 | 1.6002 | 1.6002 | 4.9678 | 3.7217 | 2.0112 | 2.0112 | 2.0112 | 2.0112 | 2.0112 | K1 fehlt in den Rohdaten! K0 verwendet.
5EZ73 | 5 | 55 | 2.6 | 20.983 | 36.5 | 36.954 | 52.4 | 52.4 | 52.4 | 52.4 | 2.515 | 2.1765 | 1.8004 | 1.8004 | 1.8004 | 1.8004 | 1.8004 | 4.9678 | 3.7204 | 2.5457 | 2.5457 | 2.5457 | 2.5457 | 2.5457 | K1 fehlt in den Rohdaten! K0 verwendet.
5EZ74 | 5 | 54.5 | 2.6 | 20.5 | 42.5 | 42.784 | 51.9 | 51.9 | 51.9 | 51.9 | 2.515 | 2.035 | 1.7997 | 1.7997 | 1.7997 | 1.7997 | 1.7997 | 4.9678 | 3.2526 | 2.544 | 2.544 | 2.544 | 2.544 | 2.544 | K1 fehlt in den Rohdaten! K0 verwendet.
5EZ80 | 5 | 54.5 | 2.6 | 20 | 35.5 | 35.954 | 51.9 | 51.9 | 51.9 | 51.9 | 2.515 | 2.1768 | 1.8007 | 1.8007 | 1.8007 | 1.8007 | 1.8007 | 4.9678 | 3.7217 | 2.5467 | 2.5467 | 2.5467 | 2.5467 | 2.5467 | K1 fehlt in den Rohdaten! K0 verwendet.
5EZ84 | 1 | 55 | 3 | 21.7 | 42.7 | 45.215 | 52 | 52 | 52 | 52 | 3 | 2.5418 | 2.0021 | 2.0021 | 2.0021 | 2.0021 | 2.0021 | 7.0686 | 5.0744 | 3.1481 | 3.1481 | 3.1481 | 3.1481 | 3.1481 | K1 fehlt in den Rohdaten! K0 verwendet.
5F6 | 5 | 51 | 2.6 | 22.2 | 48.4 | 48.4 | 48.4 | 48.4 | 48.4 | 48.4 | 2.025 | 1.339 | 1.339 | 1.339 | 1.339 | 1.339 | 1.339 | 3.2206 | 1.4083 | 1.4083 | 1.4083 | 1.4083 | 1.4083 | 1.4083 | K1 fehlt in den Rohdaten! K0 verwendet.
5F7 | 5 | 52.8 | 2.6 | 24.6 | 50.2 | 50.2 | 50.2 | 50.2 | 50.2 | 50.2 | 2.515 | 1.8448 | 1.8448 | 1.8448 | 1.8448 | 1.8448 | 1.8448 | 4.9678 | 2.6728 | 2.6728 | 2.6728 | 2.6728 | 2.6728 | 2.6728 | K1 fehlt in den Rohdaten! K0 verwendet.
5F8 | 5 | 55 | 2.6 | 23.1 | 52.4 | 52.4 | 52.4 | 52.4 | 52.4 | 52.4 | 2.515 | 1.7479 | 1.7479 | 1.7479 | 1.7479 | 1.7479 | 1.7479 | 4.9678 | 2.3995 | 2.3995 | 2.3995 | 2.3995 | 2.3995 | 2.3995 | K1 fehlt in den Rohdaten! K0 verwendet.
5F9 | 1 | 58.1 | 5.5 | 20.7 | 52.6 | 52.6 | 52.6 | 52.6 | 52.6 | 52.6 | 2.522 | 1.6868 | 1.6868 | 1.6868 | 1.6868 | 1.6868 | 1.6868 | 4.9955 | 2.2347 | 2.2347 | 2.2347 | 2.2347 | 2.2347 | 2.2347 | K1 fehlt in den Rohdaten! K0 verwendet.
5F10 | 0 | 52.1 | 5.2 | 19.1 | 46.9 | 46.9 | 46.9 | 46.9 | 46.9 | 46.9 | 2.515 | 1.7872 | 1.7872 | 1.7872 | 1.7872 | 1.7872 | 1.7872 | 4.9678 | 2.5085 | 2.5085 | 2.5085 | 2.5085 | 2.5085 | 2.5085 | K1 fehlt in den Rohdaten! K0 verwendet.
5F101 | 5 | 53.3 | 2.6 | 22.015 | 50.7 | 50.7 | 50.7 | 50.7 | 50.7 | 50.7 | 2.522 | 1.771 | 1.771 | 1.771 | 1.771 | 1.771 | 1.771 | 4.9955 | 2.4633 | 2.4633 | 2.4633 | 2.4633 | 2.4633 | 2.4633 | K1 fehlt in den Rohdaten! K0 verwendet.
5F103 | 5 | 53.5 | 2.6 | 22.415 | 50.9 | 50.9 | 50.9 | 50.9 | 50.9 | 50.9 | 2.522 | 1.7762 | 1.7762 | 1.7762 | 1.7762 | 1.7762 | 1.7762 | 4.9955 | 2.4779 | 2.4779 | 2.4779 | 2.4779 | 2.4779 | 2.4779 | K1 fehlt in den Rohdaten! K0 verwendet.
5F104 | 1 | 53.5 | 2.6 | 22.415 | 50.9 | 50.9 | 50.9 | 50.9 | 50.9 | 50.9 | 2.522 | 1.7762 | 1.7762 | 1.7762 | 1.7762 | 1.7762 | 1.7762 | 4.9955 | 2.4779 | 2.4779 | 2.4779 | 2.4779 | 2.4779 | 2.4779 | K1 fehlt in den Rohdaten! K0 verwendet.
5F105 | 1 | 53.5 | 2.6 | 22.115 | 50.9 | 50.9 | 50.9 | 50.9 | 50.9 | 50.9 | 2.522 | 1.7684 | 1.7684 | 1.7684 | 1.7684 | 1.7684 | 1.7684 | 4.9955 | 2.456 | 2.456 | 2.456 | 2.456 | 2.456 | 2.456 | K1 fehlt in den Rohdaten! K0 verwendet.
5F106 | 1 | 52 | 2.6 | 23.111 | 49.4 | 49.4 | 49.4 | 49.4 | 49.4 | 49.4 | 2.515 | 1.8267 | 1.8267 | 1.8267 | 1.8267 | 1.8267 | 1.8267 | 4.9678 | 2.6208 | 2.6208 | 2.6208 | 2.6208 | 2.6208 | 2.6208 | K1 fehlt in den Rohdaten! K0 verwendet.
5F107 | 5 | 52 | 2.6 | 23.111 | 49.4 | 49.4 | 49.4 | 49.4 | 49.4 | 49.4 | 2.515 | 1.8267 | 1.8267 | 1.8267 | 1.8267 | 1.8267 | 1.8267 | 4.9678 | 2.6208 | 2.6208 | 2.6208 | 2.6208 | 2.6208 | 2.6208 | K1 fehlt in den Rohdaten! K0 verwendet.
5F108 | 5 | 52 | 2.6 | 22.111 | 49.4 | 49.4 | 49.4 | 49.4 | 49.4 | 49.4 | 2.515 | 1.8005 | 1.8005 | 1.8005 | 1.8005 | 1.8005 | 1.8005 | 4.9678 | 2.5462 | 2.5462 | 2.5462 | 2.5462 | 2.5462 | 2.5462 | K1 fehlt in den Rohdaten! K0 verwendet.
5F11 | 1 | 53.5 | 2.6 | 21.9 | 50.9 | 50.9 | 50.9 | 50.9 | 50.9 | 50.9 | 2.522 | 1.7627 | 1.7627 | 1.7627 | 1.7627 | 1.7627 | 1.7627 | 4.9955 | 2.4404 | 2.4404 | 2.4404 | 2.4404 | 2.4404 | 2.4404 | K1 fehlt in den Rohdaten! K0 verwendet.
5F111 | 5 | 52.5 | 2.6 | 23.2 | 49.9 | 49.9 | 49.9 | 49.9 | 49.9 | 49.9 | 2.522 | 1.823 | 1.823 | 1.823 | 1.823 | 1.823 | 1.823 | 4.9955 | 2.61 | 2.61 | 2.61 | 2.61 | 2.61 | 2.61 | K1 fehlt in den Rohdaten! K0 verwendet.
5F12 | 5 | 51 | 2.6 | 19.9 | 48.4 | 48.4 | 48.4 | 48.4 | 48.4 | 48.4 | 2.025 | 1.2788 | 1.2788 | 1.2788 | 1.2788 | 1.2788 | 1.2788 | 3.2206 | 1.2844 | 1.2844 | 1.2844 | 1.2844 | 1.2844 | 1.2844 | K1 fehlt in den Rohdaten! K0 verwendet.
5F15 | 5 | 59 | 2.6 | 18 | 30.7 | 56.4 | 56.4 | 56.4 | 56.4 | 56.4 | 2.4 | 2.4 | 1.7271 | 1.7271 | 1.7271 | 1.7271 | 1.7271 | 4.5239 | 4.5239 | 2.3428 | 2.3428 | 2.3428 | 2.3428 | 2.3428
5F16 | 5 | 58.6 | 2.6 | 15 | 33.2 | 56 | 56 | 56 | 56 | 56 | 2.49 | 2.49 | 1.8931 | 1.8931 | 1.8931 | 1.8931 | 1.8931 | 4.8695 | 4.8695 | 2.8146 | 2.8146 | 2.8146 | 2.8146 | 2.8146
5F18 | 5 | 57.4 | 2.6 | 25 | 54.8 | 54.8 | 54.8 | 54.8 | 54.8 | 54.8 | 2.522 | 1.7418 | 1.7418 | 1.7418 | 1.7418 | 1.7418 | 1.7418 | 4.9955 | 2.3828 | 2.3828 | 2.3828 | 2.3828 | 2.3828 | 2.3828 | K1 fehlt in den Rohdaten! K0 verwendet.
5F21 | 5 | 57.4 | 2.6 | 23.9 | 54.8 | 54.8 | 54.8 | 54.8 | 54.8 | 54.8 | 2.515 | 1.6882 | 1.6882 | 1.6882 | 1.6882 | 1.6882 | 1.6882 | 4.9678 | 2.2384 | 2.2384 | 2.2384 | 2.2384 | 2.2384 | 2.2384 | K1 fehlt in den Rohdaten! K0 verwendet.
5F22 | 5 | 57.7 | 2.6 | 15 | 28.5 | 55.1 | 55.1 | 55.1 | 55.1 | 55.1 | 2.463 | 2.463 | 1.7666 | 1.7666 | 1.7666 | 1.7666 | 1.7666 | 4.7645 | 4.7645 | 2.4511 | 2.4511 | 2.4511 | 2.4511 | 2.4511
5F35 | 5 | 51 | 2.6 | 23.7 | 48.4 | 48.4 | 48.4 | 48.4 | 48.4 | 48.4 | 2.522 | 1.8753 | 1.8753 | 1.8753 | 1.8753 | 1.8753 | 1.8753 | 4.9955 | 2.7621 | 2.7621 | 2.7621 | 2.7621 | 2.7621 | 2.7621 | K1 fehlt in den Rohdaten! K0 verwendet.
5F36 | 5 | 56.3 | 2.6 | 21.1 | 53.7 | 53.7 | 53.7 | 53.7 | 53.7 | 53.7 | 2.515 | 1.6615 | 1.6615 | 1.6615 | 1.6615 | 1.6615 | 1.6615 | 4.9678 | 2.1681 | 2.1681 | 2.1681 | 2.1681 | 2.1681 | 2.1681 | K1 fehlt in den Rohdaten! K0 verwendet.
5F41 | 1 | 52 | 2.6 | 22.7 | 49.4 | 49.4 | 49.4 | 49.4 | 49.4 | 49.4 | 2.522 | 1.823 | 1.823 | 1.823 | 1.823 | 1.823 | 1.823 | 4.9955 | 2.61 | 2.61 | 2.61 | 2.61 | 2.61 | 2.61 | K1 fehlt in den Rohdaten! K0 verwendet.
5F42 | 5 | 51 | 3 | 15 | 48 | 48 | 48 | 48 | 48 | 48 | 3 | 2.136 | 2.136 | 2.136 | 2.136 | 2.136 | 2.136 | 7.0686 | 3.5834 | 3.5834 | 3.5834 | 3.5834 | 3.5834 | 3.5834 | K1 fehlt in den Rohdaten! K0 verwendet.
5F53 | 5 | 58 | 2.6 | 21.2 | 55.4 | 55.4 | 55.4 | 55.4 | 55.4 | 55.4 | 2.522 | 1.5866 | 1.5866 | 1.5866 | 1.5866 | 1.5866 | 1.5866 | 4.9955 | 1.9771 | 1.9771 | 1.9771 | 1.9771 | 1.9771 | 1.9771 | K1 fehlt in den Rohdaten! K0 verwendet.
5F54 | 5 | 58.6 | 2.6 | 28.4 | 56 | 56 | 56 | 56 | 56 | 56 | 2.515 | 1.7601 | 1.7601 | 1.7601 | 1.7601 | 1.7601 | 1.7601 | 4.9678 | 2.4332 | 2.4332 | 2.4332 | 2.4332 | 2.4332 | 2.4332 | K1 fehlt in den Rohdaten! K0 verwendet.
5F55 | 5 | 52.8 | 2.6 | 24.6 | 50.2 | 50.2 | 50.2 | 50.2 | 50.2 | 50.2 | 2.515 | 1.8448 | 1.8448 | 1.8448 | 1.8448 | 1.8448 | 1.8448 | 4.9678 | 2.6728 | 2.6728 | 2.6728 | 2.6728 | 2.6728 | 2.6728 | K1 fehlt in den Rohdaten! K0 verwendet.
5F64 | 1 | 52.15 | 3 | 23 | 49.15 | 49.15 | 49.15 | 49.15 | 49.15 | 49.15 | 3 | 2.3154 | 2.3154 | 2.3154 | 2.3154 | 2.3154 | 2.3154 | 7.0686 | 4.2104 | 4.2104 | 4.2104 | 4.2104 | 4.2104 | 4.2104 | K1 fehlt in den Rohdaten! K0 verwendet.
5F65 | 5 | 52.15 | 3 | 23 | 49.15 | 49.15 | 49.15 | 49.15 | 49.15 | 49.15 | 3 | 2.3154 | 2.3154 | 2.3154 | 2.3154 | 2.3154 | 2.3154 | 7.0686 | 4.2104 | 4.2104 | 4.2104 | 4.2104 | 4.2104 | 4.2104 | K1 fehlt in den Rohdaten! K0 verwendet.
5F68 | 1 | 52.15 | 3 | 22.5 | 49.15 | 49.15 | 49.15 | 49.15 | 49.15 | 49.15 | 3 | 2.3023 | 2.3023 | 2.3023 | 2.3023 | 2.3023 | 2.3023 | 7.0686 | 4.1629 | 4.1629 | 4.1629 | 4.1629 | 4.1629 | 4.1629 | K1 fehlt in den Rohdaten! K0 verwendet.
5F69 | 1 | 52.15 | 3 | 22 | 49.15 | 49.15 | 49.15 | 49.15 | 49.15 | 49.15 | 3 | 2.2892 | 2.2892 | 2.2892 | 2.2892 | 2.2892 | 2.2892 | 7.0686 | 4.1157 | 4.1157 | 4.1157 | 4.1157 | 4.1157 | 4.1157 | K1 fehlt in den Rohdaten! K0 verwendet.
5F70 | 5 | 52.15 | 3 | 22.5 | 49.15 | 49.15 | 49.15 | 49.15 | 49.15 | 49.15 | 3 | 2.3023 | 2.3023 | 2.3023 | 2.3023 | 2.3023 | 2.3023 | 7.0686 | 4.1629 | 4.1629 | 4.1629 | 4.1629 | 4.1629 | 4.1629 | K1 fehlt in den Rohdaten! K0 verwendet.
5F71 | 5 | 52.15 | 3 | 22 | 49.15 | 49.15 | 49.15 | 49.15 | 49.15 | 49.15 | 3 | 2.2892 | 2.2892 | 2.2892 | 2.2892 | 2.2892 | 2.2892 | 7.0686 | 4.1157 | 4.1157 | 4.1157 | 4.1157 | 4.1157 | 4.1157 | K1 fehlt in den Rohdaten! K0 verwendet.
5F81 | 5 | 50.2 | 2.6 | 15.6 | 47.6 | 47.6 | 47.6 | 47.6 | 47.6 | 47.6 | 2.515 | 1.6772 | 1.6772 | 1.6772 | 1.6772 | 1.6772 | 1.6772 | 4.9678 | 2.2093 | 2.2093 | 2.2093 | 2.2093 | 2.2093 | 2.2093 | K1 fehlt in den Rohdaten! K0 verwendet.
5F93 | 5 | 54.75 | 3 | 23 | 51.75 | 51.75 | 51.75 | 51.75 | 51.75 | 51.75 | 3 | 2.2473 | 2.2473 | 2.2473 | 2.2473 | 2.2473 | 2.2473 | 7.0686 | 3.9665 | 3.9665 | 3.9665 | 3.9665 | 3.9665 | 3.9665 | K1 fehlt in den Rohdaten! K0 verwendet.
5F94 | 5 | 55 | 2.6 | 23.2 | 52.4 | 52.4 | 52.4 | 52.4 | 52.4 | 52.4 | 2.522 | 1.7575 | 1.7575 | 1.7575 | 1.7575 | 1.7575 | 1.7575 | 4.9955 | 2.4259 | 2.4259 | 2.4259 | 2.4259 | 2.4259 | 2.4259 | K1 fehlt in den Rohdaten! K0 verwendet.
5F95 | 5 | 55 | 2.6 | 21.2 | 52.4 | 52.4 | 52.4 | 52.4 | 52.4 | 52.4 | 2.522 | 1.7051 | 1.7051 | 1.7051 | 1.7051 | 1.7051 | 1.7051 | 4.9955 | 2.2835 | 2.2835 | 2.2835 | 2.2835 | 2.2835 | 2.2835 | K1 fehlt in den Rohdaten! K0 verwendet.
5F98 | 5 | 54 | 2.6 | 22.7 | 51.4 | 51.4 | 51.4 | 51.4 | 51.4 | 51.4 | 2.522 | 1.7706 | 1.7706 | 1.7706 | 1.7706 | 1.7706 | 1.7706 | 4.9955 | 2.4622 | 2.4622 | 2.4622 | 2.4622 | 2.4622 | 2.4622 | K1 fehlt in den Rohdaten! K0 verwendet.
5F99 | 5 | 53.5 | 2.6 | 22.2 | 50.9 | 50.9 | 50.9 | 50.9 | 50.9 | 50.9 | 2.522 | 1.7706 | 1.7706 | 1.7706 | 1.7706 | 1.7706 | 1.7706 | 4.9955 | 2.4622 | 2.4622 | 2.4622 | 2.4622 | 2.4622 | 2.4622 | K1 fehlt in den Rohdaten! K0 verwendet.
5FJ57 | 5 | 57.4 | 2.6 | 23.2 | 31.1 | 54.8 | 54.8 | 54.8 | 54.8 | 54.8 | 2.522 | 2.3152 | 1.2809 | 1.2809 | 1.2809 | 1.2809 | 1.2809 | 4.9955 | 4.2097 | 1.2886 | 1.2886 | 1.2886 | 1.2886 | 1.2886 | K1 fehlt in den Rohdaten! K0 verwendet.
5FJV81 | 5 | 59.4 | 2.6 | 26.5 | 37.2 | 47.9 | 56.8 | 56.8 | 56.8 | 56.8 | 2.522 | 2.2419 | 1.7749 | 0.91991 | 0.91991 | 0.91991 | 0.91991 | 4.9955 | 3.9474 | 2.4742 | 0.66464 | 0.66464 | 0.66464 | 0.66464 | K1 fehlt in den Rohdaten! K0 verwendet.
5FL7 | 5 | 57.4 | 2.6 | 24.4 | 40.1 | 54.8 | 54.8 | 54.8 | 54.8 | 54.8 | 2.515 | 2.104 | 1.3341 | 1.3341 | 1.3341 | 1.3341 | 1.3341 | 4.9678 | 3.4767 | 1.3978 | 1.3978 | 1.3978 | 1.3978 | 1.3978 | K1 fehlt in den Rohdaten! K0 verwendet.
5FL116 | 5 | 55 | 2.6 | 24.1 | 40.2 | 52.4 | 52.4 | 52.4 | 52.4 | 52.4 | 2.522 | 2.1005 | 1.4615 | 1.4615 | 1.4615 | 1.4615 | 1.4615 | 4.9955 | 3.4652 | 1.6777 | 1.6777 | 1.6777 | 1.6777 | 1.6777 | K1 fehlt in den Rohdaten! K0 verwendet.
5FL14 | 5 | 57.4 | 2.6 | 24.4 | 40.1 | 54.8 | 54.8 | 54.8 | 54.8 | 54.8 | 2.52 | 2.109 | 1.3391 | 1.3391 | 1.3391 | 1.3391 | 1.3391 | 4.9876 | 3.4932 | 1.4083 | 1.4083 | 1.4083 | 1.4083 | 1.4083 | K1 fehlt in den Rohdaten! K0 verwendet.
5FL31 | 1 | 56 | 2.6 | 18.4 | 34.5 | 53.4 | 53.4 | 53.4 | 53.4 | 53.4 | 2.522 | 2.1005 | 1.1107 | 1.1107 | 1.1107 | 1.1107 | 1.1107 | 4.9955 | 3.4652 | 0.96882 | 0.96882 | 0.96882 | 0.96882 | 0.96882 | K1 fehlt in den Rohdaten! K0 verwendet.
5FL34 | 1 | 57.45 | 2.6 | 19.85 | 35.9 | 54.85 | 54.85 | 54.85 | 54.85 | 54.85 | 2.522 | 2.1018 | 1.1093 | 1.1093 | 1.1093 | 1.1093 | 1.1093 | 4.9955 | 3.4695 | 0.96654 | 0.96654 | 0.96654 | 0.96654 | 0.96654 | K1 fehlt in den Rohdaten! K0 verwendet.
5FL43 | 5 | 56 | 2.6 | 17.9 | 34 | 53.4 | 53.4 | 53.4 | 53.4 | 53.4 | 2.515 | 2.0935 | 1.0775 | 1.0775 | 1.0775 | 1.0775 | 1.0775 | 4.9678 | 3.4421 | 0.91179 | 0.91179 | 0.91179 | 0.91179 | 0.91179 | K1 fehlt in den Rohdaten! K0 verwendet.
5FL51 | 1 | 51 | 3 | 17.3 | 30 | 48 | 48 | 48 | 48 | 48 | 3 | 2.6675 | 1.7248 | 1.7248 | 1.7248 | 1.7248 | 1.7248 | 7.0686 | 5.5885 | 2.3365 | 2.3365 | 2.3365 | 2.3365 | 2.3365 | K1 fehlt in den Rohdaten! K0 verwendet.
5FL52 | 5 | 51 | 3 | 17.3 | 30 | 48 | 48 | 48 | 48 | 48 | 3 | 2.6675 | 1.7248 | 1.7248 | 1.7248 | 1.7248 | 1.7248 | 7.0686 | 5.5885 | 2.3365 | 2.3365 | 2.3365 | 2.3365 | 2.3365 | K1 fehlt in den Rohdaten! K0 verwendet.
5FL56 | 5 | 58 | 2.6 | 21.2 | 37.1 | 55.4 | 55.4 | 55.4 | 55.4 | 55.4 | 2.522 | 2.1057 | 1.1473 | 1.1473 | 1.1473 | 1.1473 | 1.1473 | 4.9955 | 3.4825 | 1.0338 | 1.0338 | 1.0338 | 1.0338 | 1.0338 | K1 fehlt in den Rohdaten! K0 verwendet.
5FL78 | 1 | 53.5 | 3 | 18.5 | 32 | 50.5 | 50.5 | 50.5 | 50.5 | 50.5 | 3 | 2.6466 | 1.6777 | 1.6777 | 1.6777 | 1.6777 | 1.6777 | 7.0686 | 5.5011 | 2.2106 | 2.2106 | 2.2106 | 2.2106 | 2.2106 | K1 fehlt in den Rohdaten! K0 verwendet.
5FLZ49 | 1 | 51 | 3 | 18.3 | 30 | 39.4 | 48 | 48 | 48 | 48 | 3 | 2.6937 | 2.2014 | 0.9232 | 0.9232 | 0.9232 | 0.9232 | 7.0686 | 5.6988 | 3.8061 | 0.6694 | 0.6694 | 0.6694 | 0.6694 | K1 fehlt in den Rohdaten! K0 verwendet.
5FLZ50 | 5 | 51 | 3 | 18.3 | 30 | 39.4 | 48 | 48 | 48 | 48 | 3 | 2.6937 | 2.2014 | 0.9232 | 0.9232 | 0.9232 | 0.9232 | 7.0686 | 5.6988 | 3.8061 | 0.6694 | 0.6694 | 0.6694 | 0.6694 | K1 fehlt in den Rohdaten! K0 verwendet.
5FN117 | 5 | 55 | 2.6 | 17.7 | 24.2 | 52.4 | 52.4 | 52.4 | 52.4 | 52.4 | 2.515 | 2.3448 | 0.62164 | 0.62164 | 0.62164 | 0.62164 | 0.62164 | 4.9678 | 4.3183 | 0.30351 | 0.30351 | 0.30351 | 0.30351 | 0.30351 | K1 fehlt in den Rohdaten! K0 verwendet.
5FN118 | 5 | 55 | 2.6 | 18.2 | 24.7 | 52.4 | 52.4 | 52.4 | 52.4 | 52.4 | 2.515 | 2.3448 | 0.6522 | 0.6522 | 0.6522 | 0.6522 | 0.6522 | 4.9678 | 4.3183 | 0.33408 | 0.33408 | 0.33408 | 0.33408 | 0.33408 | K1 fehlt in den Rohdaten! K0 verwendet.
5FN119 | 5 | 55 | 2.6 | 19.7 | 26.2 | 52.4 | 52.4 | 52.4 | 52.4 | 52.4 | 2.515 | 2.3448 | 0.74386 | 0.74386 | 0.74386 | 0.74386 | 0.74386 | 4.9678 | 4.3183 | 0.43458 | 0.43458 | 0.43458 | 0.43458 | 0.43458 | K1 fehlt in den Rohdaten! K0 verwendet.
5FN29 | 5 | 51.4 | 2.6 | 18.7 | 25.2 | 48.8 | 48.8 | 48.8 | 48.8 | 48.8 | 2.515 | 2.3448 | 0.90273 | 0.90273 | 0.90273 | 0.90273 | 0.90273 | 4.9678 | 4.3183 | 0.64004 | 0.64004 | 0.64004 | 0.64004 | 0.64004 | K1 fehlt in den Rohdaten! K0 verwendet.
5FN45 | 1 | 53.5 | 3 | 18.5 | 35.4 | 50.5 | 50.5 | 50.5 | 50.5 | 50.5 | 3 | 2.5575 | 1.6348 | 1.6348 | 1.6348 | 1.6348 | 1.6348 | 7.0686 | 5.1373 | 2.0991 | 2.0991 | 2.0991 | 2.0991 | 2.0991 | K1 fehlt in den Rohdaten! K0 verwendet.
5FN46 | 5 | 53.5 | 3 | 18.5 | 35.4 | 50.5 | 50.5 | 50.5 | 50.5 | 50.5 | 3 | 2.5575 | 1.6348 | 1.6348 | 1.6348 | 1.6348 | 1.6348 | 7.0686 | 5.1373 | 2.0991 | 2.0991 | 2.0991 | 2.0991 | 2.0991 | K1 fehlt in den Rohdaten! K0 verwendet.
5FN47 | 5 | 53.5 | 3 | 20.5 | 37.4 | 50.5 | 50.5 | 50.5 | 50.5 | 50.5 | 3 | 2.5575 | 1.7571 | 1.7571 | 1.7571 | 1.7571 | 1.7571 | 7.0686 | 5.1373 | 2.4247 | 2.4247 | 2.4247 | 2.4247 | 2.4247 | K1 fehlt in den Rohdaten! K0 verwendet.
5FN48 | 5 | 53.5 | 3 | 22.5 | 35.4 | 50.5 | 50.5 | 50.5 | 50.5 | 50.5 | 3 | 2.6623 | 1.7396 | 1.7396 | 1.7396 | 1.7396 | 1.7396 | 7.0686 | 5.5666 | 2.3767 | 2.3767 | 2.3767 | 2.3767 | 2.3767 | K1 fehlt in den Rohdaten! K0 verwendet.
5FP17 | 5 | 59.7 | 2.6 | 27.2 | 38.788 | 57.1 | 57.1 | 57.1 | 57.1 | 57.1 | 2.515 | 2.2116 | 0.93267 | 0.93267 | 0.93267 | 0.93267 | 0.93267 | 4.9678 | 3.8416 | 0.6832 | 0.6832 | 0.6832 | 0.6832 | 0.6832 | K1 fehlt in den Rohdaten! K0 verwendet.
5FP85 | 5 | 59.4 | 2.6 | 27.5 | 38.2 | 56.8 | 56.8 | 56.8 | 56.8 | 56.8 | 2.522 | 2.2419 | 0.94281 | 0.94281 | 0.94281 | 0.94281 | 0.94281 | 4.9955 | 3.9474 | 0.69813 | 0.69813 | 0.69813 | 0.69813 | 0.69813 | K1 fehlt in den Rohdaten! K0 verwendet.
5FP96 | 5 | 61.4 | 2.6 | 26.518 | 38.202 | 58.8 | 58.8 | 58.8 | 58.8 | 58.8 | 2.522 | 2.2161 | 0.7775 | 0.7775 | 0.7775 | 0.7775 | 0.7775 | 4.9955 | 3.8572 | 0.47478 | 0.47478 | 0.47478 | 0.47478 | 0.47478 | K1 fehlt in den Rohdaten! K0 verwendet.
5FPZ95 | 5 | 52 | 2.6 | 19.4 | 31 | 44.4 | 45.412 | 49.4 | 49.4 | 49.4 | 2.515 | 2.2113 | 1.2754 | 0.99996 | 0.99996 | 0.99996 | 0.99996 | 4.9678 | 3.8405 | 1.2776 | 0.78534 | 0.78534 | 0.78534 | 0.78534 | K1 fehlt in den Rohdaten! K0 verwendet.
5FQN1 | 3 | 51.5 | 2.6 | 20.2 | 24.5 | 36.13 | 48.9 | 48.9 | 48.9 | 48.9 | 2.515 | 2.4024 | 1.5394 | 0.75903 | 0.75903 | 0.75903 | 0.75903 | 4.9678 | 4.533 | 1.8611 | 0.45249 | 0.45249 | 0.45249 | 0.45249 | K1 fehlt in den Rohdaten! K0 verwendet.
5FT58 | 5 | 50.8 | 3 | 15.6 | 32.6 | 47.8 | 47.8 | 47.8 | 47.8 | 47.8 | 3 | 2.5549 | 1.2276 | 1.2276 | 1.2276 | 1.2276 | 1.2276 | 7.0686 | 5.1268 | 1.1836 | 1.1836 | 1.1836 | 1.1836 | 1.1836 | K1 fehlt in den Rohdaten! K0 verwendet.
5FU92 | 5 | 53.3 | 2.6 | 22.1 | 32.6 | 41.7 | 50.7 | 50.7 | 50.7 | 50.7 | 2.515 | 2.2401 | 1.4057 | 1.4057 | 1.4057 | 1.4057 | 1.4057 | 4.9678 | 3.9411 | 1.5519 | 1.5519 | 1.5519 | 1.5519 | 1.5519 | K1 fehlt in den Rohdaten! K0 verwendet.
5FU96 | 5 | 52.8 | 2.6 | 21.6 | 32.1 | 41.2 | 50.2 | 50.2 | 50.2 | 50.2 | 2.515 | 2.2401 | 1.4057 | 1.4057 | 1.4057 | 1.4057 | 1.4057 | 4.9678 | 3.9411 | 1.5519 | 1.5519 | 1.5519 | 1.5519 | 1.5519 | K1 fehlt in den Rohdaten! K0 verwendet.
5FX27 | 5 | 51 | 3 | 15 | 30 | 48 | 48 | 48 | 48 | 48 | 3 | 2.6073 | 0.7206 | 0.7206 | 0.7206 | 0.7206 | 0.7206 | 7.0686 | 5.3391 | 0.40783 | 0.40783 | 0.40783 | 0.40783 | 0.40783 | K1 fehlt in den Rohdaten! K0 verwendet.
5FX59 | 1 | 50.8 | 3 | 16.3 | 31.3 | 47.8 | 47.8 | 47.8 | 47.8 | 47.8 | 3 | 2.6073 | 0.87782 | 0.87782 | 0.87782 | 0.87782 | 0.87782 | 7.0686 | 5.3391 | 0.60521 | 0.60521 | 0.60521 | 0.60521 | 0.60521 | K1 fehlt in den Rohdaten! K0 verwendet.
5FX60 | 5 | 50.8 | 3 | 15.8 | 30.8 | 47.8 | 47.8 | 47.8 | 47.8 | 47.8 | 3 | 2.6073 | 0.82541 | 0.82541 | 0.82541 | 0.82541 | 0.82541 | 7.0686 | 5.3391 | 0.5351 | 0.5351 | 0.5351 | 0.5351 | 0.5351 | K1 fehlt in den Rohdaten! K0 verwendet.
5FX61 | 1 | 50.8 | 3 | 15.8 | 30.8 | 47.8 | 47.8 | 47.8 | 47.8 | 47.8 | 3 | 2.6073 | 0.82541 | 0.82541 | 0.82541 | 0.82541 | 0.82541 | 7.0686 | 5.3391 | 0.5351 | 0.5351 | 0.5351 | 0.5351 | 0.5351 | K1 fehlt in den Rohdaten! K0 verwendet.
5FZ2 | 1 | 55 | 3 | 22.5 | 43.5 | 46 | 52 | 52 | 52 | 52 | 3 | 2.4502 | 2.0018 | 2.0018 | 2.0018 | 2.0018 | 2.0018 | 7.0686 | 4.7151 | 3.1471 | 3.1471 | 3.1471 | 3.1471 | 3.1471 | K1 fehlt in den Rohdaten! K0 verwendet.
5FZ4 | 0 | 55.6 | 5.2 | 20.8 | 42.6 | 43.024 | 50.4 | 50.4 | 50.4 | 50.4 | 2.522 | 1.9512 | 1.6 | 1.6 | 1.6 | 1.6 | 1.6 | 4.9955 | 2.9903 | 2.0106 | 2.0106 | 2.0106 | 2.0106 | 2.0106 | K1 fehlt in den Rohdaten! K0 verwendet.
5FZ100 | 5 | 54 | 2.6 | 22.7 | 44.5 | 44.924 | 51.4 | 51.4 | 51.4 | 51.4 | 2.522 | 1.9512 | 1.6 | 1.6 | 1.6 | 1.6 | 1.6 | 4.9955 | 2.9903 | 2.0106 | 2.0106 | 2.0106 | 2.0106 | 2.0106 | K1 fehlt in den Rohdaten! K0 verwendet.
5FZ102 | 5 | 54 | 2.6 | 21.715 | 43.5 | 43.924 | 51.4 | 51.4 | 51.4 | 51.4 | 2.522 | 1.9516 | 1.6004 | 1.6004 | 1.6004 | 1.6004 | 1.6004 | 4.9955 | 2.9915 | 2.0116 | 2.0116 | 2.0116 | 2.0116 | 2.0116 | K1 fehlt in den Rohdaten! K0 verwendet.
5FZ103 | 5 | 51.5 | 3 | 16.5 | 37.5 | 48.5 | 48.5 | 48.5 | 48.5 | 48.5 | 3 | 2.4502 | 0.9118 | 0.9118 | 0.9118 | 0.9118 | 0.9118 | 7.0686 | 4.7151 | 0.65296 | 0.65296 | 0.65296 | 0.65296 | 0.65296 | K1 fehlt in den Rohdaten! K0 verwendet.
5FZ63 | 1 | 52 | 3 | 17 | 38 | 49 | 49 | 49 | 49 | 49 | 3 | 2.4502 | 0.9118 | 0.9118 | 0.9118 | 0.9118 | 0.9118 | 7.0686 | 4.7151 | 0.65296 | 0.65296 | 0.65296 | 0.65296 | 0.65296 | K1 fehlt in den Rohdaten! K0 verwendet.
5FZ72 | 1 | 56.3 | 3 | 21.3 | 42.3 | 53.3 | 53.3 | 53.3 | 53.3 | 53.3 | 3 | 2.4502 | 0.9118 | 0.9118 | 0.9118 | 0.9118 | 0.9118 | 7.0686 | 4.7151 | 0.65296 | 0.65296 | 0.65296 | 0.65296 | 0.65296 | K1 fehlt in den Rohdaten! K0 verwendet.
5FZ74 | 5 | 56.3 | 3 | 21.3 | 42.3 | 53.3 | 53.3 | 53.3 | 53.3 | 53.3 | 3 | 2.4502 | 0.9118 | 0.9118 | 0.9118 | 0.9118 | 0.9118 | 7.0686 | 4.7151 | 0.65296 | 0.65296 | 0.65296 | 0.65296 | 0.65296 | K1 fehlt in den Rohdaten! K0 verwendet.
5FZ76 | 5 | 55 | 3 | 21 | 42 | 44.5 | 52 | 52 | 52 | 52 | 3 | 2.4502 | 2.0018 | 2.0018 | 2.0018 | 2.0018 | 2.0018 | 7.0686 | 4.7151 | 3.1471 | 3.1471 | 3.1471 | 3.1471 | 3.1471 | K1 fehlt in den Rohdaten! K0 verwendet.
5FZ82 | 1 | 52.5 | 3 | 18.3 | 43.3 | 49.5 | 49.5 | 49.5 | 49.5 | 49.5 | 3 | 2.3455 | 1.4784 | 1.4784 | 1.4784 | 1.4784 | 1.4784 | 7.0686 | 4.3206 | 1.7166 | 1.7166 | 1.7166 | 1.7166 | 1.7166 | K1 fehlt in den Rohdaten! K0 verwendet.
5FZ83 | 5 | 52.5 | 3 | 18.3 | 43.3 | 49.5 | 49.5 | 49.5 | 49.5 | 49.5 | 3 | 2.3455 | 1.4784 | 1.4784 | 1.4784 | 1.4784 | 1.4784 | 7.0686 | 4.3206 | 1.7166 | 1.7166 | 1.7166 | 1.7166 | 1.7166 | K1 fehlt in den Rohdaten! K0 verwendet.
5FZ86 | 5 | 55 | 2.6 | 22.5 | 40.5 | 52.4 | 52.4 | 52.4 | 52.4 | 52.4 | 3 | 2.5287 | 0.65563 | 0.65563 | 0.65563 | 0.65563 | 0.65563 | 7.0686 | 5.0222 | 0.33761 | 0.33761 | 0.33761 | 0.33761 | 0.33761 | K1 fehlt in den Rohdaten! K0 verwendet.
5FZ87 | 1 | 55 | 2.6 | 22.5 | 40.5 | 52.4 | 52.4 | 52.4 | 52.4 | 52.4 | 3 | 2.5287 | 0.65563 | 0.65563 | 0.65563 | 0.65563 | 0.65563 | 7.0686 | 5.0222 | 0.33761 | 0.33761 | 0.33761 | 0.33761 | 0.33761 | K1 fehlt in den Rohdaten! K0 verwendet.
5FZ88 | 1 | 55 | 3 | 24.5 | 45.5 | 48 | 52 | 52 | 52 | 52 | 3 | 2.4502 | 2.0018 | 2.0018 | 2.0018 | 2.0018 | 2.0018 | 7.0686 | 4.7151 | 3.1471 | 3.1471 | 3.1471 | 3.1471 | 3.1471 | K1 fehlt in den Rohdaten! K0 verwendet.
5FZ89 | 5 | 55 | 3 | 23.5 | 44.5 | 47 | 52 | 52 | 52 | 52 | 3 | 2.4502 | 2.0018 | 2.0018 | 2.0018 | 2.0018 | 2.0018 | 7.0686 | 4.7151 | 3.1471 | 3.1471 | 3.1471 | 3.1471 | 3.1471 | K1 fehlt in den Rohdaten! K0 verwendet.
5FZ90 | 5 | 55 | 3 | 23 | 44 | 46.5 | 52 | 52 | 52 | 52 | 3 | 2.4502 | 2.0018 | 2.0018 | 2.0018 | 2.0018 | 2.0018 | 7.0686 | 4.7151 | 3.1471 | 3.1471 | 3.1471 | 3.1471 | 3.1471 | K1 fehlt in den Rohdaten! K0 verwendet.
5FZ91 | 1 | 55 | 3 | 23 | 44 | 46.5 | 52 | 52 | 52 | 52 | 3 | 2.4502 | 2.0018 | 2.0018 | 2.0018 | 2.0018 | 2.0018 | 7.0686 | 4.7151 | 3.1471 | 3.1471 | 3.1471 | 3.1471 | 3.1471 | K1 fehlt in den Rohdaten! K0 verwendet.
5FZ92 | 1 | 56.6 | 3 | 21.6 | 42.6 | 53.6 | 53.6 | 53.6 | 53.6 | 53.6 | 3 | 2.4502 | 0.9118 | 0.9118 | 0.9118 | 0.9118 | 0.9118 | 7.0686 | 4.7151 | 0.65296 | 0.65296 | 0.65296 | 0.65296 | 0.65296 | K1 fehlt in den Rohdaten! K0 verwendet.
5FZ93 | 1 | 56.8 | 3 | 21.8 | 42.8 | 53.8 | 53.8 | 53.8 | 53.8 | 53.8 | 3 | 2.4502 | 0.9118 | 0.9118 | 0.9118 | 0.9118 | 0.9118 | 7.0686 | 4.7151 | 0.65296 | 0.65296 | 0.65296 | 0.65296 | 0.65296 | K1 fehlt in den Rohdaten! K0 verwendet.
5FZ94 | 5 | 55 | 3 | 21 | 42 | 44.5 | 52 | 52 | 52 | 52 | 3 | 2.4502 | 2.0018 | 2.0018 | 2.0018 | 2.0018 | 2.0018 | 7.0686 | 4.7151 | 3.1471 | 3.1471 | 3.1471 | 3.1471 | 3.1471 | K1 fehlt in den Rohdaten! K0 verwendet.
5FZ97 | 5 | 54.5 | 2.6 | 20.5 | 36 | 36.454 | 51.9 | 51.9 | 51.9 | 51.9 | 2.515 | 2.1768 | 1.8007 | 1.8007 | 1.8007 | 1.8007 | 1.8007 | 4.9678 | 3.7217 | 2.5467 | 2.5467 | 2.5467 | 2.5467 | 2.5467 | K1 fehlt in den Rohdaten! K0 verwendet.
5FZZ1 | 1 | 59.5 | 3 | 26.1 | 31.5 | 36.1 | 38.267 | 56.5 | 56.5 | 56.5 | 3 | 2.8586 | 2.2153 | 1.6062 | 1.6062 | 1.6062 | 1.6062 | 7.0686 | 6.418 | 3.8544 | 2.0262 | 2.0262 | 2.0262 | 2.0262 | K1 fehlt in den Rohdaten! K0 verwendet.
5FZZ3 | 1 | 58.5 | 3 | 25.1 | 30.5 | 35.1 | 37.267 | 55.5 | 55.5 | 55.5 | 3 | 2.8586 | 2.2153 | 1.6062 | 1.6062 | 1.6062 | 1.6062 | 7.0686 | 6.418 | 3.8544 | 2.0262 | 2.0262 | 2.0262 | 2.0262 | K1 fehlt in den Rohdaten! K0 verwendet.
5FZZ28 | 5 | 58.5 | 3 | 26.6 | 33.206 | 36.6 | 38.767 | 55.5 | 55.5 | 55.5 | 3 | 2.654 | 2.2091 | 1.6 | 1.6 | 1.6 | 1.6 | 7.0686 | 5.5323 | 3.8329 | 2.0107 | 2.0107 | 2.0107 | 2.0107 | K1 fehlt in den Rohdaten! K0 verwendet.
5G4 | 5 | 51.8 | 2.6 | 21.5 | 49.2 | 49.2 | 49.2 | 49.2 | 49.2 | 49.2 | 2.515 | 1.6287 | 1.6287 | 1.6287 | 1.6287 | 1.6287 | 1.6287 | 4.9678 | 2.0835 | 2.0835 | 2.0835 | 2.0835 | 2.0835 | 2.0835 | K1 fehlt in den Rohdaten! K0 verwendet.
5G41 | 1 | 54 | 3 | 22 | 51 | 51 | 51 | 51 | 51 | 51 | 3 | 2.1142 | 2.1142 | 2.1142 | 2.1142 | 2.1142 | 2.1142 | 7.0686 | 3.5105 | 3.5105 | 3.5105 | 3.5105 | 3.5105 | 3.5105 | K1 fehlt in den Rohdaten! K0 verwendet.
5G42 | 1 | 54 | 3 | 22.8 | 51 | 51 | 51 | 51 | 51 | 51 | 3 | 2.1386 | 2.1386 | 2.1386 | 2.1386 | 2.1386 | 2.1386 | 7.0686 | 3.5921 | 3.5921 | 3.5921 | 3.5921 | 3.5921 | 3.5921 | K1 fehlt in den Rohdaten! K0 verwendet.
5G43 | 5 | 54 | 3 | 22 | 51 | 51 | 51 | 51 | 51 | 51 | 3 | 2.1142 | 2.1142 | 2.1142 | 2.1142 | 2.1142 | 2.1142 | 7.0686 | 3.5105 | 3.5105 | 3.5105 | 3.5105 | 3.5105 | 3.5105 | K1 fehlt in den Rohdaten! K0 verwendet.
5G44 | 5 | 54 | 3 | 22.8 | 51 | 51 | 51 | 51 | 51 | 51 | 3 | 2.1386 | 2.1386 | 2.1386 | 2.1386 | 2.1386 | 2.1386 | 7.0686 | 3.5921 | 3.5921 | 3.5921 | 3.5921 | 3.5921 | 3.5921 | K1 fehlt in den Rohdaten! K0 verwendet.
5G51 | 5 | 53.5 | 3 | 17.5 | 50.5 | 50.5 | 50.5 | 50.5 | 50.5 | 50.5 | 3 | 1.992 | 1.992 | 1.992 | 1.992 | 1.992 | 1.992 | 7.0686 | 3.1165 | 3.1165 | 3.1165 | 3.1165 | 3.1165 | 3.1165 | K1 fehlt in den Rohdaten! K0 verwendet.
5G52 | 5 | 56 | 3 | 20 | 53 | 53 | 53 | 53 | 53 | 53 | 3 | 1.992 | 1.992 | 1.992 | 1.992 | 1.992 | 1.992 | 7.0686 | 3.1165 | 3.1165 | 3.1165 | 3.1165 | 3.1165 | 3.1165 | K1 fehlt in den Rohdaten! K0 verwendet.
5G53 | 5 | 56 | 3 | 20 | 53 | 53 | 53 | 53 | 53 | 53 | 3 | 1.992 | 1.992 | 1.992 | 1.992 | 1.992 | 1.992 | 7.0686 | 3.1165 | 3.1165 | 3.1165 | 3.1165 | 3.1165 | 3.1165 | K1 fehlt in den Rohdaten! K0 verwendet.
5G54 | 5 | 56 | 3 | 21 | 53 | 53 | 53 | 53 | 53 | 53 | 3 | 2.0225 | 2.0225 | 2.0225 | 2.0225 | 2.0225 | 2.0225 | 7.0686 | 3.2128 | 3.2128 | 3.2128 | 3.2128 | 3.2128 | 3.2128 | K1 fehlt in den Rohdaten! K0 verwendet.
5GD55 | 5 | 52.8 | 2.6 | 24.5 | 29.7 | 50.2 | 50.2 | 50.2 | 50.2 | 50.2 | 2.515 | 2.3562 | 1.9984 | 1.9984 | 1.9984 | 1.9984 | 1.9984 | 4.9678 | 4.3601 | 3.1364 | 3.1364 | 3.1364 | 3.1364 | 3.1364 | K1 fehlt in den Rohdaten! K0 verwendet.
5GIZ30 | 5 | 49.5 | 3 | 15.3 | 19.3 | 33.3 | 46.5 | 46.5 | 46.5 | 46.5 | 3 | 2.8778 | 2.328 | 0.71327 | 0.71327 | 0.71327 | 0.71327 | 7.0686 | 6.5045 | 4.2564 | 0.39958 | 0.39958 | 0.39958 | 0.39958 | K1 fehlt in den Rohdaten! K0 verwendet.
5GL8 | 5 | 53.3 | 2.6 | 22.7 | 30.7 | 50.7 | 50.7 | 50.7 | 50.7 | 50.7 | 2.515 | 2.2706 | 1.2232 | 1.2232 | 1.2232 | 1.2232 | 1.2232 | 4.9678 | 4.0493 | 1.1751 | 1.1751 | 1.1751 | 1.1751 | 1.1751 | K1 fehlt in den Rohdaten! K0 verwendet.
5GL11 | 1 | 50 | 2.6 | 19.4 | 27.4 | 47.4 | 47.4 | 47.4 | 47.4 | 47.4 | 2.515 | 2.2706 | 1.2232 | 1.2232 | 1.2232 | 1.2232 | 1.2232 | 4.9678 | 4.0493 | 1.1751 | 1.1751 | 1.1751 | 1.1751 | 1.1751 | K1 fehlt in den Rohdaten! K0 verwendet.
5GL13 | 1 | 50.3 | 2.6 | 19.5 | 22 | 47.7 | 47.7 | 47.7 | 47.7 | 47.7 | 2.515 | 2.4386 | 1.0927 | 1.0927 | 1.0927 | 1.0927 | 1.0927 | 4.9678 | 4.6707 | 0.93773 | 0.93773 | 0.93773 | 0.93773 | 0.93773 | K1 fehlt in den Rohdaten! K0 verwendet.
5GL14 | 5 | 50 | 2.6 | 20.4 | 28.4 | 47.4 | 47.4 | 47.4 | 47.4 | 47.4 | 2.515 | 2.2706 | 1.2756 | 1.2756 | 1.2756 | 1.2756 | 1.2756 | 4.9678 | 4.0493 | 1.2779 | 1.2779 | 1.2779 | 1.2779 | 1.2779 | K1 fehlt in den Rohdaten! K0 verwendet.
5GL16 | 1 | 51 | 3 | 16.8 | 20.8 | 34.8 | 48 | 48 | 48 | 48 | 3 | 2.8778 | 2.1446 | 0.52992 | 0.52992 | 0.52992 | 0.52992 | 7.0686 | 6.5045 | 3.6123 | 0.22055 | 0.22055 | 0.22055 | 0.22055 | K1 fehlt in den Rohdaten! K0 verwendet.
5GL22 | 5 | 50 | 2.6 | 19.4 | 27.4 | 47.4 | 47.4 | 47.4 | 47.4 | 47.4 | 2.515 | 2.2706 | 1.2232 | 1.2232 | 1.2232 | 1.2232 | 1.2232 | 4.9678 | 4.0493 | 1.1751 | 1.1751 | 1.1751 | 1.1751 | 1.1751 | K1 fehlt in den Rohdaten! K0 verwendet.
5GL23 | 5 | 50.3 | 2.6 | 19.5 | 22 | 47.7 | 47.7 | 47.7 | 47.7 | 47.7 | 2.515 | 2.4386 | 1.0927 | 1.0927 | 1.0927 | 1.0927 | 1.0927 | 4.9678 | 4.6707 | 0.93773 | 0.93773 | 0.93773 | 0.93773 | 0.93773 | K1 fehlt in den Rohdaten! K0 verwendet.
5GL24 | 5 | 50.8 | 2.6 | 20.2 | 28.2 | 48.2 | 48.2 | 48.2 | 48.2 | 48.2 | 2.515 | 2.2706 | 1.2232 | 1.2232 | 1.2232 | 1.2232 | 1.2232 | 4.9678 | 4.0493 | 1.1751 | 1.1751 | 1.1751 | 1.1751 | 1.1751 | K1 fehlt in den Rohdaten! K0 verwendet.
5GL48 | 5 | 54.75 | 2.6 | 24 | 26.45 | 52.15 | 52.15 | 52.15 | 52.15 | 52.15 | 2.515 | 2.4402 | 1.0942 | 1.0942 | 1.0942 | 1.0942 | 1.0942 | 4.9678 | 4.6766 | 0.94035 | 0.94035 | 0.94035 | 0.94035 | 0.94035 | K1 fehlt in den Rohdaten! K0 verwendet.
5GLZ18 | 5 | 50.5 | 3 | 16.3 | 20.3 | 34.3 | 47.5 | 47.5 | 47.5 | 47.5 | 3 | 2.8778 | 2.1446 | 0.52992 | 0.52992 | 0.52992 | 0.52992 | 7.0686 | 6.5045 | 3.6123 | 0.22055 | 0.22055 | 0.22055 | 0.22055 | K1 fehlt in den Rohdaten! K0 verwendet.
5GLZ33 | 5 | 51 | 3 | 16.8 | 20.8 | 34.8 | 48 | 48 | 48 | 48 | 3 | 2.8778 | 2.1446 | 0.52992 | 0.52992 | 0.52992 | 0.52992 | 7.0686 | 6.5045 | 3.6123 | 0.22055 | 0.22055 | 0.22055 | 0.22055 | K1 fehlt in den Rohdaten! K0 verwendet.
5GLZ34 | 1 | 51 | 3 | 16.9 | 20.77 | 34.77 | 48 | 48 | 48 | 48 | 3 | 2.8818 | 2.1486 | 0.53022 | 0.53022 | 0.53022 | 0.53022 | 7.0686 | 6.5225 | 3.6257 | 0.2208 | 0.2208 | 0.2208 | 0.2208 | K1 fehlt in den Rohdaten! K0 verwendet.
5GLZ37 | 1 | 50.5 | 3 | 16.3 | 20.3 | 34.3 | 47.5 | 47.5 | 47.5 | 47.5 | 3 | 2.8778 | 2.1446 | 0.52992 | 0.52992 | 0.52992 | 0.52992 | 7.0686 | 6.5045 | 3.6123 | 0.22055 | 0.22055 | 0.22055 | 0.22055 | K1 fehlt in den Rohdaten! K0 verwendet.
5GM31 | 5 | 50.8 | 2.6 | 20.2 | 25.2 | 41.1 | 48.2 | 48.2 | 48.2 | 48.2 | 2.515 | 2.3623 | 1.4601 | 1.4601 | 1.4601 | 1.4601 | 1.4601 | 4.9678 | 4.3828 | 1.6745 | 1.6745 | 1.6745 | 1.6745 | 1.6745 | K1 fehlt in den Rohdaten! K0 verwendet.
5GN36 | 5 | 50.8 | 2.6 | 20.2 | 25.2 | 40 | 48.2 | 48.2 | 48.2 | 48.2 | 2.515 | 2.3623 | 1.4579 | 1.4579 | 1.4579 | 1.4579 | 1.4579 | 4.9678 | 4.3828 | 1.6694 | 1.6694 | 1.6694 | 1.6694 | 1.6694 | K1 fehlt in den Rohdaten! K0 verwendet.
5GN38 | 5 | 50.8 | 2.6 | 19.7 | 24.7 | 39.5 | 48.2 | 48.2 | 48.2 | 48.2 | 2.515 | 2.3623 | 1.4579 | 1.4579 | 1.4579 | 1.4579 | 1.4579 | 4.9678 | 4.3828 | 1.6694 | 1.6694 | 1.6694 | 1.6694 | 1.6694 | K1 fehlt in den Rohdaten! K0 verwendet.
5GN45 | 1 | 51 | 3 | 17.2 | 29.2 | 48 | 48 | 48 | 48 | 48 | 3 | 2.6335 | 1.4847 | 1.4847 | 1.4847 | 1.4847 | 1.4847 | 7.0686 | 5.4468 | 1.7312 | 1.7312 | 1.7312 | 1.7312 | 1.7312 | K1 fehlt in den Rohdaten! K0 verwendet.
5GN46 | 5 | 52 | 2.6 | 17.7 | 22.7 | 37.5 | 49.4 | 49.4 | 49.4 | 49.4 | 2.515 | 2.3623 | 1.4579 | 1.4579 | 1.4579 | 1.4579 | 1.4579 | 4.9678 | 4.3828 | 1.6694 | 1.6694 | 1.6694 | 1.6694 | 1.6694 | K1 fehlt in den Rohdaten! K0 verwendet.
5GN50 | 5 | 50.3 | 2.6 | 19.2 | 24.187 | 38.966 | 47.7 | 47.7 | 47.7 | 47.7 | 2.515 | 2.3627 | 1.4596 | 1.4596 | 1.4596 | 1.4596 | 1.4596 | 4.9678 | 4.3843 | 1.6732 | 1.6732 | 1.6732 | 1.6732 | 1.6732 | K1 fehlt in den Rohdaten! K0 verwendet.
5GN56 | 5 | 52 | 2.6 | 18.9 | 23.9 | 38.7 | 49.4 | 49.4 | 49.4 | 49.4 | 2.515 | 2.3623 | 1.4579 | 1.4579 | 1.4579 | 1.4579 | 1.4579 | 4.9678 | 4.3828 | 1.6694 | 1.6694 | 1.6694 | 1.6694 | 1.6694 | K1 fehlt in den Rohdaten! K0 verwendet.
5GP25 | 1 | 52.5 | 3 | 17.5 | 26.5 | 49.5 | 49.5 | 49.5 | 49.5 | 49.5 | 3 | 2.7251 | 1.1187 | 1.1187 | 1.1187 | 1.1187 | 1.1187 | 7.0686 | 5.8325 | 0.98298 | 0.98298 | 0.98298 | 0.98298 | 0.98298 | K1 fehlt in den Rohdaten! K0 verwendet.
5GP26 | 5 | 52.2 | 3 | 17.2 | 26.2 | 49.2 | 49.2 | 49.2 | 49.2 | 49.2 | 3 | 2.7251 | 1.1187 | 1.1187 | 1.1187 | 1.1187 | 1.1187 | 7.0686 | 5.8325 | 0.98298 | 0.98298 | 0.98298 | 0.98298 | 0.98298 | K1 fehlt in den Rohdaten! K0 verwendet.
5GX5 | 5 | 51 | 3 | 14.7 | 33 | 48 | 48 | 48 | 48 | 48 | 3 | 2.441 | 0.86878 | 0.86878 | 0.86878 | 0.86878 | 0.86878 | 7.0686 | 4.6798 | 0.5928 | 0.5928 | 0.5928 | 0.5928 | 0.5928 | K1 fehlt in den Rohdaten! K0 verwendet.
5GX28 | 1 | 51 | 3 | 17.5 | 29.5 | 48 | 48 | 48 | 48 | 48 | 3 | 2.6335 | 0.69436 | 0.69436 | 0.69436 | 0.69436 | 0.69436 | 7.0686 | 5.4468 | 0.37867 | 0.37867 | 0.37867 | 0.37867 | 0.37867 | K1 fehlt in den Rohdaten! K0 verwendet.
5GX29 | 5 | 51 | 3 | 17.5 | 29.5 | 48 | 48 | 48 | 48 | 48 | 3 | 2.6335 | 0.69436 | 0.69436 | 0.69436 | 0.69436 | 0.69436 | 7.0686 | 5.4468 | 0.37867 | 0.37867 | 0.37867 | 0.37867 | 0.37867 | K1 fehlt in den Rohdaten! K0 verwendet.
5GX40 | 5 | 51 | 3 | 16 | 34 | 48 | 48 | 48 | 48 | 48 | 3 | 2.4502 | 0.98276 | 0.98276 | 0.98276 | 0.98276 | 0.98276 | 7.0686 | 4.715 | 0.75855 | 0.75855 | 0.75855 | 0.75855 | 0.75855 | K1 fehlt in den Rohdaten! K0 verwendet.
5GZ6 | 5 | 52.5 | 3 | 17.2 | 39.2 | 49.5 | 49.5 | 49.5 | 49.5 | 49.5 | 3 | 2.328 | 0.8875 | 0.8875 | 0.8875 | 0.8875 | 0.8875 | 7.0686 | 4.2565 | 0.61863 | 0.61863 | 0.61863 | 0.61863 | 0.61863 | K1 fehlt in den Rohdaten! K0 verwendet.
5GZ9 | 1 | 50.8 | 3 | 15.5 | 37.5 | 47.8 | 47.8 | 47.8 | 47.8 | 47.8 | 3 | 2.328 | 0.8875 | 0.8875 | 0.8875 | 0.8875 | 0.8875 | 7.0686 | 4.2565 | 0.61863 | 0.61863 | 0.61863 | 0.61863 | 0.61863 | K1 fehlt in den Rohdaten! K0 verwendet.
5GZ15 | 5 | 50.8 | 3 | 15.5 | 37.5 | 47.8 | 47.8 | 47.8 | 47.8 | 47.8 | 3 | 2.328 | 0.8875 | 0.8875 | 0.8875 | 0.8875 | 0.8875 | 7.0686 | 4.2565 | 0.61863 | 0.61863 | 0.61863 | 0.61863 | 0.61863 | K1 fehlt in den Rohdaten! K0 verwendet.
5H5 | 5 | 57.4 | 2.6 | 20.3 | 54.8 | 54.8 | 54.8 | 54.8 | 54.8 | 54.8 | 2.522 | 1.2676 | 1.2676 | 1.2676 | 1.2676 | 1.2676 | 1.2676 | 4.9955 | 1.262 | 1.262 | 1.262 | 1.262 | 1.262 | 1.262 | K1 fehlt in den Rohdaten! K0 verwendet.
5H22 | 5 | 52 | 2.6 | 20 | 49.4 | 49.4 | 49.4 | 49.4 | 49.4 | 49.4 | 2.515 | 1.4886 | 1.4886 | 1.4886 | 1.4886 | 1.4886 | 1.4886 | 4.9678 | 1.7405 | 1.7405 | 1.7405 | 1.7405 | 1.7405 | 1.7405 | K1 fehlt in den Rohdaten! K0 verwendet.
5H25 | 5 | 50 | 2.6 | 14.5 | 47.4 | 47.4 | 47.4 | 47.4 | 47.4 | 47.4 | 2.515 | 1.3665 | 1.3665 | 1.3665 | 1.3665 | 1.3665 | 1.3665 | 4.9678 | 1.4665 | 1.4665 | 1.4665 | 1.4665 | 1.4665 | 1.4665 | K1 fehlt in den Rohdaten! K0 verwendet.
5H26 | 5 | 50 | 2.6 | 15 | 47.4 | 47.4 | 47.4 | 47.4 | 47.4 | 47.4 | 2.515 | 1.3839 | 1.3839 | 1.3839 | 1.3839 | 1.3839 | 1.3839 | 4.9678 | 1.5042 | 1.5042 | 1.5042 | 1.5042 | 1.5042 | 1.5042 | K1 fehlt in den Rohdaten! K0 verwendet.
5H28 | 5 | 55 | 2.6 | 21 | 52.4 | 52.4 | 52.4 | 52.4 | 52.4 | 52.4 | 2.515 | 1.4188 | 1.4188 | 1.4188 | 1.4188 | 1.4188 | 1.4188 | 4.9678 | 1.5811 | 1.5811 | 1.5811 | 1.5811 | 1.5811 | 1.5811 | K1 fehlt in den Rohdaten! K0 verwendet.
5H29 | 5 | 52.6 | 2.6 | 22.6 | 37.4 | 50 | 50 | 50 | 50 | 50 | 2.515 | 1.9983 | 1.9983 | 1.9983 | 1.9983 | 1.9983 | 1.9983 | 4.9678 | 3.1363 | 3.1363 | 3.1363 | 3.1363 | 3.1363 | 3.1363 | K1 fehlt in den Rohdaten! K0 verwendet.
5H38 | 5 | 58.7 | 2.6 | 18.3 | 43 | 56.1 | 56.1 | 56.1 | 56.1 | 56.1 | 2.522 | 1.6597 | 1.6597 | 1.6597 | 1.6597 | 1.6597 | 1.6597 | 4.9955 | 2.1635 | 2.1635 | 2.1635 | 2.1635 | 2.1635 | 2.1635 | K1 fehlt in den Rohdaten! K0 verwendet.
5HL43 | 5 | 50.7 | 2.6 | 16.7 | 30 | 48.1 | 48.1 | 48.1 | 48.1 | 48.1 | 2.515 | 2.0507 | 1.1028 | 1.1028 | 1.1028 | 1.1028 | 1.1028 | 4.9678 | 3.3029 | 0.95512 | 0.95512 | 0.95512 | 0.95512 | 0.95512 | K1 fehlt in den Rohdaten! K0 verwendet.
5HLZ41 | 5 | 56.5 | 3 | 23.6 | 29.17 | 33.6 | 43 | 46 | 53.5 | 53.5 | 2.96 | 2.96 | 2.8053 | 2.3131 | 1.0103 | 1.0103 | 1.0103 | 6.8813 | 6.8813 | 6.1811 | 4.202 | 0.8017 | 0.8017 | 0.8017
5HN23 | 5 | 53 | 2.6 | 16.8 | 27 | 50.4 | 50.4 | 50.4 | 50.4 | 50.4 | 2.522 | 2.1659 | 0.73605 | 0.73605 | 0.73605 | 0.73605 | 0.73605 | 4.9955 | 3.6845 | 0.4255 | 0.4255 | 0.4255 | 0.4255 | 0.4255 | K1 fehlt in den Rohdaten! K0 verwendet.
5HN30 | 5 | 56.3 | 2.6 | 20.1 | 30.3 | 53.7 | 53.7 | 53.7 | 53.7 | 53.7 | 2.522 | 2.1659 | 0.73605 | 0.73605 | 0.73605 | 0.73605 | 0.73605 | 4.9955 | 3.6845 | 0.4255 | 0.4255 | 0.4255 | 0.4255 | 0.4255 | K1 fehlt in den Rohdaten! K0 verwendet.
5HN31 | 5 | 57.1 | 2.6 | 21.1 | 31.3 | 54.5 | 54.5 | 54.5 | 54.5 | 54.5 | 2.522 | 2.1659 | 0.74827 | 0.74827 | 0.74827 | 0.74827 | 0.74827 | 4.9955 | 3.6845 | 0.43975 | 0.43975 | 0.43975 | 0.43975 | 0.43975 | K1 fehlt in den Rohdaten! K0 verwendet.
5HP24 | 5 | 59.4 | 2.6 | 24.5 | 37.9 | 56.8 | 56.8 | 56.8 | 56.8 | 56.8 | 2.522 | 2.0542 | 0.7342 | 0.7342 | 0.7342 | 0.7342 | 0.7342 | 4.9955 | 3.3142 | 0.42337 | 0.42337 | 0.42337 | 0.42337 | 0.42337 | K1 fehlt in den Rohdaten! K0 verwendet.
5HP42 | 5 | 56.4 | 3 | 22 | 30 | 38 | 53.4 | 53.4 | 53.4 | 53.4 | 3 | 2.7207 | 2.7207 | 1.6452 | 1.6452 | 1.6452 | 1.6452 | 7.0686 | 5.8138 | 5.8138 | 2.1257 | 2.1257 | 2.1257 | 2.1257 | K1 fehlt in den Rohdaten! K0 verwendet.
5HX6 | 5 | 52 | 3 | 17.1 | 33.5 | 49 | 49 | 49 | 49 | 49 | 3 | 2.4275 | 0.80283 | 0.80283 | 0.80283 | 0.80283 | 0.80283 | 7.0686 | 4.6281 | 0.50622 | 0.50622 | 0.50622 | 0.50622 | 0.50622 | K1 fehlt in den Rohdaten! K0 verwendet.
5HX12 | 1 | 53 | 3 | 17 | 35 | 50 | 50 | 50 | 50 | 50 | 3 | 2.3716 | 0.79938 | 0.79938 | 0.79938 | 0.79938 | 0.79938 | 7.0686 | 4.4175 | 0.50188 | 0.50188 | 0.50188 | 0.50188 | 0.50188 | K1 fehlt in den Rohdaten! K0 verwendet.
5HX13 | 5 | 52.5 | 3 | 16.5 | 34.5 | 49.5 | 49.5 | 49.5 | 49.5 | 49.5 | 3 | 2.3716 | 0.79938 | 0.79938 | 0.79938 | 0.79938 | 0.79938 | 7.0686 | 4.4175 | 0.50188 | 0.50188 | 0.50188 | 0.50188 | 0.50188 | K1 fehlt in den Rohdaten! K0 verwendet.
5HZ17 | 5 | 51 | 3 | 16 | 37 | 48 | 48 | 48 | 48 | 48 | 3 | 2.2669 | 0.7285 | 0.7285 | 0.7285 | 0.7285 | 0.7285 | 7.0686 | 4.036 | 0.41682 | 0.41682 | 0.41682 | 0.41682 | 0.41682 | K1 fehlt in den Rohdaten! K0 verwendet.
5HZY1 | 5 | 56.5 | 3 | 27.1 | 38 | 44.5 | 53.5 | 53.5 | 53.5 | 53.5 | 3 | 2.5243 | 1.0144 | 1.0144 | 1.0144 | 1.0144 | 1.0144 | 7.0686 | 5.0047 | 0.80822 | 0.80822 | 0.80822 | 0.80822 | 0.80822 | K1 fehlt in den Rohdaten! K0 verwendet.
5HZY36 | 5 | 60 | 3 | 26.6 | 32 | 36.6 | 38.767 | 57 | 57 | 57 | 3 | 2.8115 | 2.2085 | 1.5994 | 1.5994 | 1.5994 | 1.5994 | 7.0686 | 6.2081 | 3.8307 | 2.0091 | 2.0091 | 2.0091 | 2.0091 | K1 fehlt in den Rohdaten! K0 verwendet.
5I1 | 5 | 51 | 2.6 | 22 | 48.4 | 48.4 | 48.4 | 48.4 | 48.4 | 48.4 | 2.025 | 0.98814 | 0.98814 | 0.98814 | 0.98814 | 0.98814 | 0.98814 | 3.2206 | 0.76688 | 0.76688 | 0.76688 | 0.76688 | 0.76688 | 0.76688 | K1 fehlt in den Rohdaten! K0 verwendet.
5I2 | 5 | 50.5 | 2.6 | 21.5 | 47.9 | 47.9 | 47.9 | 47.9 | 47.9 | 47.9 | 2.025 | 0.98814 | 0.98814 | 0.98814 | 0.98814 | 0.98814 | 0.98814 | 3.2206 | 0.76688 | 0.76688 | 0.76688 | 0.76688 | 0.76688 | 0.76688 | K1 fehlt in den Rohdaten! K0 verwendet.
5I4 | 5 | 57.4 | 2.6 | 23.1 | 54.8 | 54.8 | 54.8 | 54.8 | 54.8 | 54.8 | 2.515 | 1.27 | 1.27 | 1.27 | 1.27 | 1.27 | 1.27 | 4.9678 | 1.2667 | 1.2667 | 1.2667 | 1.2667 | 1.2667 | 1.2667 | K1 fehlt in den Rohdaten! K0 verwendet.
5I13 | 5 | 50 | 2.6 | 20.7 | 47.4 | 47.4 | 47.4 | 47.4 | 47.4 | 47.4 | 2.522 | 1.4734 | 1.4734 | 1.4734 | 1.4734 | 1.4734 | 1.4734 | 4.9955 | 1.7049 | 1.7049 | 1.7049 | 1.7049 | 1.7049 | 1.7049 | K1 fehlt in den Rohdaten! K0 verwendet.
5I14 | 5 | 52 | 2.6 | 19.7 | 49.4 | 49.4 | 49.4 | 49.4 | 49.4 | 49.4 | 2.522 | 1.3555 | 1.3555 | 1.3555 | 1.3555 | 1.3555 | 1.3555 | 4.9955 | 1.4431 | 1.4431 | 1.4431 | 1.4431 | 1.4431 | 1.4431 | K1 fehlt in den Rohdaten! K0 verwendet.
5I15 | 5 | 54.7 | 2.6 | 19 | 52.1 | 52.1 | 52.1 | 52.1 | 52.1 | 52.1 | 2.515 | 1.215 | 1.215 | 1.215 | 1.215 | 1.215 | 1.215 | 4.9678 | 1.1594 | 1.1594 | 1.1594 | 1.1594 | 1.1594 | 1.1594 | K1 fehlt in den Rohdaten! K0 verwendet.
5I16 | 5 | 50 | 2.6 | 15 | 47.4 | 47.4 | 47.4 | 47.4 | 47.4 | 47.4 | 2.515 | 1.2425 | 1.2425 | 1.2425 | 1.2425 | 1.2425 | 1.2425 | 4.9678 | 1.2125 | 1.2125 | 1.2125 | 1.2125 | 1.2125 | 1.2125 | K1 fehlt in den Rohdaten! K0 verwendet.
5I18 | 5 | 51 | 2.6 | 22.6 | 48.4 | 48.4 | 48.4 | 48.4 | 48.4 | 48.4 | 2.515 | 1.5017 | 1.5017 | 1.5017 | 1.5017 | 1.5017 | 1.5017 | 4.9678 | 1.7712 | 1.7712 | 1.7712 | 1.7712 | 1.7712 | 1.7712 | K1 fehlt in den Rohdaten! K0 verwendet.
5I19 | 5 | 51 | 2.6 | 22.6 | 48.4 | 48.4 | 48.4 | 48.4 | 48.4 | 48.4 | 2.515 | 1.5017 | 1.5017 | 1.5017 | 1.5017 | 1.5017 | 1.5017 | 4.9678 | 1.7712 | 1.7712 | 1.7712 | 1.7712 | 1.7712 | 1.7712 | K1 fehlt in den Rohdaten! K0 verwendet.
5IM17 | 5 | 53 | 2.6 | 15.8 | 26 | 50.4 | 50.4 | 50.4 | 50.4 | 50.4 | 2.522 | 2.1214 | 0.73698 | 0.73698 | 0.73698 | 0.73698 | 0.73698 | 4.9955 | 3.5345 | 0.42658 | 0.42658 | 0.42658 | 0.42658 | 0.42658 | K1 fehlt in den Rohdaten! K0 verwendet.
5IX8 | 5 | 52 | 3 | 16 | 35 | 49 | 49 | 49 | 49 | 49 | 3 | 2.2538 | 0.78636 | 0.78636 | 0.78636 | 0.78636 | 0.78636 | 7.0686 | 3.9894 | 0.48566 | 0.48566 | 0.48566 | 0.48566 | 0.48566 | K1 fehlt in den Rohdaten! K0 verwendet.
5IX10 | 5 | 52 | 3 | 15.7 | 35 | 49 | 49 | 49 | 49 | 49 | 3 | 2.242 | 0.77458 | 0.77458 | 0.77458 | 0.77458 | 0.77458 | 7.0686 | 3.9478 | 0.47121 | 0.47121 | 0.47121 | 0.47121 | 0.47121 | K1 fehlt in den Rohdaten! K0 verwendet.
5IX11 | 5 | 51.5 | 3 | 15.5 | 34.5 | 48.5 | 48.5 | 48.5 | 48.5 | 48.5 | 3 | 2.2538 | 0.78636 | 0.78636 | 0.78636 | 0.78636 | 0.78636 | 7.0686 | 3.9894 | 0.48566 | 0.48566 | 0.48566 | 0.48566 | 0.48566 | K1 fehlt in den Rohdaten! K0 verwendet.
5IZ7 | 1 | 51.8 | 3 | 16.8 | 34.8 | 48.8 | 48.8 | 48.8 | 48.8 | 48.8 | 3 | 2.2931 | 0.3351 | 0.3351 | 0.3351 | 0.3351 | 0.3351 | 7.0686 | 4.1297 | 0.088194 | 0.088194 | 0.088194 | 0.088194 | 0.088194 | K1 fehlt in den Rohdaten! K0 verwendet.
5J012 | 5 | 56.3 | 2.6 | 20.1 | 30.3 | 53.7 | 53.7 | 53.7 | 53.7 | 53.7 | 2.522 | 2.1659 | 0.73605 | 0.73605 | 0.73605 | 0.73605 | 0.73605 | 4.9955 | 3.6845 | 0.4255 | 0.4255 | 0.4255 | 0.4255 | 0.4255 | K1 fehlt in den Rohdaten! K0 verwendet.
5J4 | 5 | 51 | 2.6 | 22.1 | 48.4 | 48.4 | 48.4 | 48.4 | 48.4 | 48.4 | 2.025 | 0.87726 | 0.87726 | 0.87726 | 0.87726 | 0.87726 | 0.87726 | 3.2206 | 0.60444 | 0.60444 | 0.60444 | 0.60444 | 0.60444 | 0.60444 | K1 fehlt in den Rohdaten! K0 verwendet.
5J6 | 5 | 57.4 | 2.6 | 23.6 | 54.8 | 54.8 | 54.8 | 54.8 | 54.8 | 54.8 | 2.515 | 1.1534 | 1.1534 | 1.1534 | 1.1534 | 1.1534 | 1.1534 | 4.9678 | 1.0449 | 1.0449 | 1.0449 | 1.0449 | 1.0449 | 1.0449 | K1 fehlt in den Rohdaten! K0 verwendet.
5J11 | 5 | 53.5 | 2.6 | 24.7 | 50.9 | 50.9 | 50.9 | 50.9 | 50.9 | 50.9 | 2.515 | 1.3716 | 1.3716 | 1.3716 | 1.3716 | 1.3716 | 1.3716 | 4.9678 | 1.4776 | 1.4776 | 1.4776 | 1.4776 | 1.4776 | 1.4776 | K1 fehlt in den Rohdaten! K0 verwendet.
5J14 | 5 | 50.5 | 2.6 | 18.9 | 47.9 | 47.9 | 47.9 | 47.9 | 47.9 | 47.9 | 2.515 | 1.2494 | 1.2494 | 1.2494 | 1.2494 | 1.2494 | 1.2494 | 4.9678 | 1.2261 | 1.2261 | 1.2261 | 1.2261 | 1.2261 | 1.2261 | K1 fehlt in den Rohdaten! K0 verwendet.
5J16 | 5 | 50.5 | 2.6 | 18.4 | 47.9 | 47.9 | 47.9 | 47.9 | 47.9 | 47.9 | 2.515 | 1.2276 | 1.2276 | 1.2276 | 1.2276 | 1.2276 | 1.2276 | 4.9678 | 1.1836 | 1.1836 | 1.1836 | 1.1836 | 1.1836 | 1.1836 | K1 fehlt in den Rohdaten! K0 verwendet.
5J17 | 5 | 50.7 | 2.6 | 23 | 48.1 | 48.1 | 48.1 | 48.1 | 48.1 | 48.1 | 2.515 | 1.4196 | 1.4196 | 1.4196 | 1.4196 | 1.4196 | 1.4196 | 4.9678 | 1.5829 | 1.5829 | 1.5829 | 1.5829 | 1.5829 | 1.5829 | K1 fehlt in den Rohdaten! K0 verwendet.
5J18 | 5 | 50.7 | 2.6 | 16 | 48.1 | 48.1 | 48.1 | 48.1 | 48.1 | 48.1 | 2.515 | 1.1142 | 1.1142 | 1.1142 | 1.1142 | 1.1142 | 1.1142 | 4.9678 | 0.97494 | 0.97494 | 0.97494 | 0.97494 | 0.97494 | 0.97494 | K1 fehlt in den Rohdaten! K0 verwendet.
5J20 | 5 | 51.5 | 2.6 | 20.8 | 48.9 | 48.9 | 48.9 | 48.9 | 48.9 | 48.9 | 2.515 | 1.2887 | 1.2887 | 1.2887 | 1.2887 | 1.2887 | 1.2887 | 4.9678 | 1.3044 | 1.3044 | 1.3044 | 1.3044 | 1.3044 | 1.3044 | K1 fehlt in den Rohdaten! K0 verwendet.
5J22 | 5 | 50.7 | 2.6 | 20 | 48.1 | 48.1 | 48.1 | 48.1 | 48.1 | 48.1 | 2.515 | 1.2887 | 1.2887 | 1.2887 | 1.2887 | 1.2887 | 1.2887 | 4.9678 | 1.3044 | 1.3044 | 1.3044 | 1.3044 | 1.3044 | 1.3044 | K1 fehlt in den Rohdaten! K0 verwendet.
5J25 | 5 | 58.7 | 2.6 | 20.3 | 56.1 | 56.1 | 56.1 | 56.1 | 56.1 | 56.1 | 2.522 | 0.95968 | 0.95968 | 0.95968 | 0.95968 | 0.95968 | 0.95968 | 4.9955 | 0.72334 | 0.72334 | 0.72334 | 0.72334 | 0.72334 | 0.72334 | K1 fehlt in den Rohdaten! K0 verwendet.
5J26 | 5 | 51 | 2.6 | 21.1 | 48.4 | 48.4 | 48.4 | 48.4 | 48.4 | 48.4 | 2.515 | 1.3556 | 1.3556 | 1.3556 | 1.3556 | 1.3556 | 1.3556 | 4.9678 | 1.4432 | 1.4432 | 1.4432 | 1.4432 | 1.4432 | 1.4432 | K1 fehlt in den Rohdaten! K0 verwendet.
5J29 | 5 | 56 | 2.6 | 16.6 | 53.4 | 53.4 | 53.4 | 53.4 | 53.4 | 53.4 | 2.515 | 0.90904 | 0.90904 | 0.90904 | 0.90904 | 0.90904 | 0.90904 | 4.9678 | 0.64902 | 0.64902 | 0.64902 | 0.64902 | 0.64902 | 0.64902 | K1 fehlt in den Rohdaten! K0 verwendet.
5J30 | 5 | 54.1 | 2.6 | 14.5 | 23.9 | 51.5 | 51.5 | 51.5 | 51.5 | 51.5 | 2.5 | 2.5 | 1.2955 | 1.2955 | 1.2955 | 1.2955 | 1.2955 | 4.9087 | 4.9087 | 1.3182 | 1.3182 | 1.3182 | 1.3182 | 1.3182
5JL14 | 5 | 51.3 | 2.6 | 22.1 | 29.8 | 48.7 | 48.7 | 48.7 | 48.7 | 48.7 | 2.515 | 2.179 | 1.1891 | 1.1891 | 1.1891 | 1.1891 | 1.1891 | 4.9678 | 3.729 | 1.1106 | 1.1106 | 1.1106 | 1.1106 | 1.1106 | K1 fehlt in den Rohdaten! K0 verwendet.
5JP15 | 5 | 51.3 | 2.6 | 22.1 | 25.1 | 48.7 | 48.7 | 48.7 | 48.7 | 48.7 | 2.515 | 2.3841 | 0.73582 | 0.73582 | 0.73582 | 0.73582 | 0.73582 | 4.9678 | 4.4641 | 0.42524 | 0.42524 | 0.42524 | 0.42524 | 0.42524 | K1 fehlt in den Rohdaten! K0 verwendet.
5JP27 | 5 | 50 | 2.6 | 18.1 | 21.1 | 44.7 | 47.4 | 47.4 | 47.4 | 47.4 | 2.515 | 2.3841 | 0.73582 | 0.73582 | 0.73582 | 0.73582 | 0.73582 | 4.9678 | 4.4641 | 0.42524 | 0.42524 | 0.42524 | 0.42524 | 0.42524 | K1 fehlt in den Rohdaten! K0 verwendet.
5JU23 | 5 | 51.3 | 2.6 | 22.1 | 32.3 | 39.7 | 48.7 | 48.7 | 48.7 | 48.7 | 2.515 | 2.0699 | 1.3913 | 1.3913 | 1.3913 | 1.3913 | 1.3913 | 4.9678 | 3.3649 | 1.5204 | 1.5204 | 1.5204 | 1.5204 | 1.5204 | K1 fehlt in den Rohdaten! K0 verwendet.
5JZY1 | 5 | 56.5 | 3 | 27.1 | 38 | 44.5 | 53.5 | 53.5 | 53.5 | 53.5 | 3 | 2.5243 | 1.0144 | 1.0144 | 1.0144 | 1.0144 | 1.0144 | 7.0686 | 5.0047 | 0.80822 | 0.80822 | 0.80822 | 0.80822 | 0.80822 | K1 fehlt in den Rohdaten! K0 verwendet.
5K1 | 5 | 52 | 2.6 | 22.1 | 36.3 | 49.4 | 49.4 | 49.4 | 49.4 | 49.4 | 2.515 | 1.8333 | 1.8333 | 1.8333 | 1.8333 | 1.8333 | 1.8333 | 4.9678 | 2.6398 | 2.6398 | 2.6398 | 2.6398 | 2.6398 | 2.6398 | K1 fehlt in den Rohdaten! K0 verwendet.
5K4 | 5 | 50.5 | 2.6 | 18.9 | 47.9 | 47.9 | 47.9 | 47.9 | 47.9 | 47.9 | 2.515 | 1.1228 | 1.1228 | 1.1228 | 1.1228 | 1.1228 | 1.1228 | 4.9678 | 0.99019 | 0.99019 | 0.99019 | 0.99019 | 0.99019 | 0.99019 | K1 fehlt in den Rohdaten! K0 verwendet.
5K5 | 5 | 57.5 | 2.6 | 27.6 | 41.8 | 54.9 | 54.9 | 54.9 | 54.9 | 54.9 | 2.515 | 1.8333 | 1.8333 | 1.8333 | 1.8333 | 1.8333 | 1.8333 | 4.9678 | 2.6398 | 2.6398 | 2.6398 | 2.6398 | 2.6398 | 2.6398 | K1 fehlt in den Rohdaten! K0 verwendet.
5L1 | 5 | 57.4 | 2.6 | 23.5 | 54.8 | 54.8 | 54.8 | 54.8 | 54.8 | 54.8 | 2.515 | 0.87576 | 0.87576 | 0.87576 | 0.87576 | 0.87576 | 0.87576 | 4.9678 | 0.60237 | 0.60237 | 0.60237 | 0.60237 | 0.60237 | 0.60237 | K1 fehlt in den Rohdaten! K0 verwendet.
5L3 | 5 | 55.4 | 2.6 | 21.8 | 52.8 | 52.8 | 52.8 | 52.8 | 52.8 | 52.8 | 2.515 | 0.90068 | 0.90068 | 0.90068 | 0.90068 | 0.90068 | 0.90068 | 4.9678 | 0.63713 | 0.63713 | 0.63713 | 0.63713 | 0.63713 | 0.63713 | K1 fehlt in den Rohdaten! K0 verwendet.
5L8 | 5 | 51.2 | 2.6 | 21.5 | 48.6 | 48.6 | 48.6 | 48.6 | 48.6 | 48.6 | 2.515 | 1.0957 | 1.0957 | 1.0957 | 1.0957 | 1.0957 | 1.0957 | 4.9678 | 0.94296 | 0.94296 | 0.94296 | 0.94296 | 0.94296 | 0.94296 | K1 fehlt in den Rohdaten! K0 verwendet.
5L9 | 1 | 51.7 | 2.6 | 22 | 49.1 | 49.1 | 49.1 | 49.1 | 49.1 | 49.1 | 2.515 | 1.0957 | 1.0957 | 1.0957 | 1.0957 | 1.0957 | 1.0957 | 4.9678 | 0.94296 | 0.94296 | 0.94296 | 0.94296 | 0.94296 | 0.94296 | K1 fehlt in den Rohdaten! K0 verwendet.
5L10 | 5 | 51.5 | 2.6 | 17.2 | 20.6 | 48.9 | 48.9 | 48.9 | 48.9 | 48.9 | 2.48 | 2.48 | 0.99788 | 0.99788 | 0.99788 | 0.99788 | 0.99788 | 4.8305 | 4.8305 | 0.78207 | 0.78207 | 0.78207 | 0.78207 | 0.78207
5L17 | 5 | 53 | 2.6 | 19.6 | 50.4 | 50.4 | 50.4 | 50.4 | 50.4 | 50.4 | 2.515 | 0.90195 | 0.90195 | 0.90195 | 0.90195 | 0.90195 | 0.90195 | 4.9678 | 0.63893 | 0.63893 | 0.63893 | 0.63893 | 0.63893 | 0.63893 | K1 fehlt in den Rohdaten! K0 verwendet.
5L18 | 1 | 50.4 | 2.6 | 22.7 | 47.8 | 47.8 | 47.8 | 47.8 | 47.8 | 47.8 | 2.515 | 1.2005 | 1.2005 | 1.2005 | 1.2005 | 1.2005 | 1.2005 | 4.9678 | 1.1319 | 1.1319 | 1.1319 | 1.1319 | 1.1319 | 1.1319 | K1 fehlt in den Rohdaten! K0 verwendet.
5L19 | 5 | 56 | 2.6 | 19.6 | 53.4 | 53.4 | 53.4 | 53.4 | 53.4 | 53.4 | 2.515 | 0.74483 | 0.74483 | 0.74483 | 0.74483 | 0.74483 | 0.74483 | 4.9678 | 0.43572 | 0.43572 | 0.43572 | 0.43572 | 0.43572 | 0.43572 | K1 fehlt in den Rohdaten! K0 verwendet.
5L20 | 5 | 53 | 2.6 | 19.6 | 36.2 | 50.4 | 50.4 | 50.4 | 50.4 | 50.4 | 2.515 | 1.6456 | 1.6456 | 1.6456 | 1.6456 | 1.6456 | 1.6456 | 4.9678 | 2.1269 | 2.1269 | 2.1269 | 2.1269 | 2.1269 | 2.1269 | K1 fehlt in den Rohdaten! K0 verwendet.
5L21 | 5 | 54 | 2.6 | 17.5 | 51.4 | 51.4 | 51.4 | 51.4 | 51.4 | 51.4 | 2.522 | 0.74659 | 0.74659 | 0.74659 | 0.74659 | 0.74659 | 0.74659 | 4.9955 | 0.43778 | 0.43778 | 0.43778 | 0.43778 | 0.43778 | 0.43778 | K1 fehlt in den Rohdaten! K0 verwendet.
5L23 | 5 | 52.1 | 2.6 | 12.5 | 21.89 | 49.5 | 49.5 | 49.5 | 49.5 | 49.5 | 2.5 | 2.5 | 1.054 | 1.054 | 1.054 | 1.054 | 1.054 | 4.9087 | 4.9087 | 0.87253 | 0.87253 | 0.87253 | 0.87253 | 0.87253
5L24 | 5 | 53.2 | 2.6 | 23.5 | 50.6 | 50.6 | 50.6 | 50.6 | 50.6 | 50.6 | 2.515 | 1.0957 | 1.0957 | 1.0957 | 1.0957 | 1.0957 | 1.0957 | 4.9678 | 0.94296 | 0.94296 | 0.94296 | 0.94296 | 0.94296 | 0.94296 | K1 fehlt in den Rohdaten! K0 verwendet.
5L26 | 5 | 56 | 2.6 | 21.6 | 53.4 | 53.4 | 53.4 | 53.4 | 53.4 | 53.4 | 2.515 | 0.84958 | 0.84958 | 0.84958 | 0.84958 | 0.84958 | 0.84958 | 4.9678 | 0.56688 | 0.56688 | 0.56688 | 0.56688 | 0.56688 | 0.56688 | K1 fehlt in den Rohdaten! K0 verwendet.
5LP30 | 5 | 59 | 2.6 | 26.3 | 36.8 | 48.1 | 56.4 | 56.4 | 56.4 | 56.4 | 2.515 | 1.9651 | 1.1759 | 1.1759 | 1.1759 | 1.1759 | 1.1759 | 4.9678 | 3.0329 | 1.086 | 1.086 | 1.086 | 1.086 | 1.086 | K1 fehlt in den Rohdaten! K0 verwendet.
5LP31 | 5 | 59 | 2.6 | 26.8 | 37.3 | 48.6 | 56.4 | 56.4 | 56.4 | 56.4 | 2.515 | 1.9651 | 1.1759 | 1.1759 | 1.1759 | 1.1759 | 1.1759 | 4.9678 | 3.0329 | 1.086 | 1.086 | 1.086 | 1.086 | 1.086 | K1 fehlt in den Rohdaten! K0 verwendet.
5LT14 | 5 | 53 | 2.6 | 19.6 | 25 | 37.2 | 50.4 | 50.4 | 50.4 | 50.4 | 2.515 | 2.2322 | 1.1669 | 1.1669 | 1.1669 | 1.1669 | 1.1669 | 4.9678 | 3.9134 | 1.0694 | 1.0694 | 1.0694 | 1.0694 | 1.0694 | K1 fehlt in den Rohdaten! K0 verwendet.
5LZ29 | 1 | 56.5 | 3 | 23.6 | 31.22 | 43 | 46 | 53.5 | 53.5 | 53.5 | 2.93 | 2.93 | 2.3131 | 1.0103 | 1.0103 | 1.0103 | 1.0103 | 6.7426 | 6.7426 | 4.2021 | 0.80171 | 0.80171 | 0.80171 | 0.80171
5M1 | 5 | 50.5 | 2.6 | 19.9 | 47.9 | 47.9 | 47.9 | 47.9 | 47.9 | 47.9 | 2.515 | 0.92632 | 0.92632 | 0.92632 | 0.92632 | 0.92632 | 0.92632 | 4.9678 | 0.67393 | 0.67393 | 0.67393 | 0.67393 | 0.67393 | 0.67393 | K1 fehlt in den Rohdaten! K0 verwendet.
5M4 | 5 | 35.5 | 2.6 | 15 | 32.9 | 32.9 | 32.9 | 32.9 | 32.9 | 32.9 | 1.94 | 1.94 | 1.94 | 1.94 | 1.94 | 1.94 | 1.94 | 2.9559 | 2.9559 | 2.9559 | 2.9559 | 2.9559 | 2.9559 | 2.9559
5MZZ3 | 1 | 59.5 | 3 | 27.1 | 34.094 | 37.1 | 39.267 | 56.5 | 56.5 | 56.5 | 3 | 2.6032 | 2.2091 | 1.6 | 1.6 | 1.6 | 1.6 | 7.0686 | 5.3223 | 3.8329 | 2.0107 | 2.0107 | 2.0107 | 2.0107 | K1 fehlt in den Rohdaten! K0 verwendet.
5N7 | 5 | 53 | 2.6 | 22 | 50.4 | 50.4 | 50.4 | 50.4 | 50.4 | 50.4 | 2.515 | 0.7796 | 0.7796 | 0.7796 | 0.7796 | 0.7796 | 0.7796 | 4.9678 | 0.47735 | 0.47735 | 0.47735 | 0.47735 | 0.47735 | 0.47735 | K1 fehlt in den Rohdaten! K0 verwendet.
5N10 | 5 | 57.5 | 2.6 | 27.5 | 54.9 | 54.9 | 54.9 | 54.9 | 54.9 | 54.9 | 2.515 | 0.84071 | 0.84071 | 0.84071 | 0.84071 | 0.84071 | 0.84071 | 4.9678 | 0.55511 | 0.55511 | 0.55511 | 0.55511 | 0.55511 | 0.55511 | K1 fehlt in den Rohdaten! K0 verwendet.
5N11 | 5 | 53 | 2.6 | 19 | 43.4 | 50.4 | 50.4 | 50.4 | 50.4 | 50.4 | 2.515 | 1.024 | 1.024 | 1.024 | 1.024 | 1.024 | 1.024 | 4.9678 | 0.82359 | 0.82359 | 0.82359 | 0.82359 | 0.82359 | 0.82359 | K1 fehlt in den Rohdaten! K0 verwendet.
5N12 | 5 | 56.2 | 2.6 | 28.5 | 53.6 | 53.6 | 53.6 | 53.6 | 53.6 | 53.6 | 2.515 | 0.98125 | 0.98125 | 0.98125 | 0.98125 | 0.98125 | 0.98125 | 4.9678 | 0.75622 | 0.75622 | 0.75622 | 0.75622 | 0.75622 | 0.75622 | K1 fehlt in den Rohdaten! K0 verwendet.
5N13 | 5 | 51.7 | 2.6 | 24 | 49.1 | 49.1 | 49.1 | 49.1 | 49.1 | 49.1 | 2.515 | 0.98125 | 0.98125 | 0.98125 | 0.98125 | 0.98125 | 0.98125 | 4.9678 | 0.75622 | 0.75622 | 0.75622 | 0.75622 | 0.75622 | 0.75622 | K1 fehlt in den Rohdaten! K0 verwendet.
5N14 | 5 | 51.7 | 2.6 | 23 | 49.1 | 49.1 | 49.1 | 49.1 | 49.1 | 49.1 | 2.515 | 0.92015 | 0.92015 | 0.92015 | 0.92015 | 0.92015 | 0.92015 | 4.9678 | 0.66497 | 0.66497 | 0.66497 | 0.66497 | 0.66497 | 0.66497 | K1 fehlt in den Rohdaten! K0 verwendet.
5O2 | 5 | 51.2 | 3 | 21.4 | 48.2 | 48.2 | 48.2 | 48.2 | 48.2 | 48.2 | 3 | 1.2453 | 1.2453 | 1.2453 | 1.2453 | 1.2453 | 1.2453 | 7.0686 | 1.218 | 1.218 | 1.218 | 1.218 | 1.218 | 1.218 | K1 fehlt in den Rohdaten! K0 verwendet.
5O5 | 5 | 50.2 | 2.6 | 23.5 | 47.6 | 47.6 | 47.6 | 47.6 | 47.6 | 47.6 | 2.515 | 0.9371 | 0.9371 | 0.9371 | 0.9371 | 0.9371 | 0.9371 | 4.9678 | 0.6897 | 0.6897 | 0.6897 | 0.6897 | 0.6897 | 0.6897 | K1 fehlt in den Rohdaten! K0 verwendet.
5P3 | 5 | 51.5 | 3 | 17.5 | 48.5 | 48.5 | 48.5 | 48.5 | 48.5 | 48.5 | 3 | 0.83491 | 0.83491 | 0.83491 | 0.83491 | 0.83491 | 0.83491 | 7.0686 | 0.54748 | 0.54748 | 0.54748 | 0.54748 | 0.54748 | 0.54748 | K1 fehlt in den Rohdaten! K0 verwendet.
5P4 | 1 | 52 | 3 | 18 | 49 | 49 | 49 | 49 | 49 | 49 | 3 | 0.83491 | 0.83491 | 0.83491 | 0.83491 | 0.83491 | 0.83491 | 7.0686 | 0.54748 | 0.54748 | 0.54748 | 0.54748 | 0.54748 | 0.54748 | K1 fehlt in den Rohdaten! K0 verwendet.
5T1 | 1 | 54 | 3 | 25 | 51 | 51 | 51 | 51 | 51 | 51 | 3 | 0.72963 | 0.72963 | 0.72963 | 0.72963 | 0.72963 | 0.72963 | 7.0686 | 0.41812 | 0.41812 | 0.41812 | 0.41812 | 0.41812 | 0.41812 | K1 fehlt in den Rohdaten! K0 verwendet.
5T2 | 1 | 54 | 3 | 25.5 | 51 | 51 | 51 | 51 | 51 | 51 | 3 | 0.77329 | 0.77329 | 0.77329 | 0.77329 | 0.77329 | 0.77329 | 7.0686 | 0.46965 | 0.46965 | 0.46965 | 0.46965 | 0.46965 | 0.46965 | K1 fehlt in den Rohdaten! K0 verwendet.
5T3 | 5 | 54 | 3 | 25 | 51 | 51 | 51 | 51 | 51 | 51 | 3 | 0.72963 | 0.72963 | 0.72963 | 0.72963 | 0.72963 | 0.72963 | 7.0686 | 0.41812 | 0.41812 | 0.41812 | 0.41812 | 0.41812 | 0.41812 | K1 fehlt in den Rohdaten! K0 verwendet.
5T4 | 5 | 54 | 3 | 25.5 | 51 | 51 | 51 | 51 | 51 | 51 | 3 | 0.77329 | 0.77329 | 0.77329 | 0.77329 | 0.77329 | 0.77329 | 7.0686 | 0.46965 | 0.46965 | 0.46965 | 0.46965 | 0.46965 | 0.46965 | K1 fehlt in den Rohdaten! K0 verwendet.
5T5 | 1 | 54 | 3 | 24 | 51 | 51 | 51 | 51 | 51 | 51 | 3 | 0.64231 | 0.64231 | 0.64231 | 0.64231 | 0.64231 | 0.64231 | 7.0686 | 0.32402 | 0.32402 | 0.32402 | 0.32402 | 0.32402 | 0.32402 | K1 fehlt in den Rohdaten! K0 verwendet.
5T6 | 5 | 54 | 3.3 | 24.5 | 50.7 | 50.7 | 50.7 | 50.7 | 50.7 | 50.7 | 3 | 0.71217 | 0.71217 | 0.71217 | 0.71217 | 0.71217 | 0.71217 | 7.0686 | 0.39834 | 0.39834 | 0.39834 | 0.39834 | 0.39834 | 0.39834 | K1 fehlt in den Rohdaten! K0 verwendet.
5T7 | 1 | 54 | 2.6 | 24.7 | 51.4 | 51.4 | 51.4 | 51.4 | 51.4 | 51.4 | 3 | 0.66851 | 0.66851 | 0.66851 | 0.66851 | 0.66851 | 0.66851 | 7.0686 | 0.35099 | 0.35099 | 0.35099 | 0.35099 | 0.35099 | 0.35099 | K1 fehlt in den Rohdaten! K0 verwendet.
5T8 | 1 | 54 | 3 | 23.7 | 51 | 51 | 51 | 51 | 51 | 51 | 3 | 0.61611 | 0.61611 | 0.61611 | 0.61611 | 0.61611 | 0.61611 | 7.0686 | 0.29813 | 0.29813 | 0.29813 | 0.29813 | 0.29813 | 0.29813 | K1 fehlt in den Rohdaten! K0 verwendet.
5Z1 | 5 | 51 | 3 | 15.7 | 37.7 | 48 | 48 | 48 | 48 | 48 | 3 | 2.2961 | 0.85563 | 0.85563 | 0.85563 | 0.85563 | 0.85563 | 7.0686 | 4.1407 | 0.57499 | 0.57499 | 0.57499 | 0.57499 | 0.57499 | K1 fehlt in den Rohdaten! K0 verwendet.
5ZDZ3 | 1 | 58.7 | 3 | 7.5 | 7.92 | 20.193 | 50.7 | 55.7 | 55.7 | 55.7 | 3.007 | 2.522 | 2.522 | 1.9896 | 0.73957 | 0.73957 | 0.73957 | 7.1016 | 4.9956 | 4.9956 | 3.1089 | 0.42958 | 0.42958 | 0.42958 | K1 fehlt in den Rohdaten! K0 verwendet.
5ZDZ4 | 5 | 58.7 | 3 | 7.5 | 7.92 | 20.193 | 50.7 | 55.7 | 55.7 | 55.7 | 3.007 | 2.522 | 2.522 | 1.9896 | 0.73957 | 0.73957 | 0.73957 | 7.1016 | 4.9956 | 4.9956 | 3.1089 | 0.42958 | 0.42958 | 0.42958 | K1 fehlt in den Rohdaten! K0 verwendet.
5ZDZ5 | 5 | 58.2 | 3 | 7.5 | 7.92 | 19.693 | 50.2 | 55.2 | 55.2 | 55.2 | 3.007 | 2.522 | 2.522 | 1.9896 | 0.73957 | 0.73957 | 0.73957 | 7.1016 | 4.9956 | 4.9956 | 3.1089 | 0.42958 | 0.42958 | 0.42958 | K1 fehlt in den Rohdaten! K0 verwendet.
6AEJ1-59 | 5 | 65.8 | 3 | 8.5 | 15.5 | 31.5 | 43.5 | 62.8 | 62.8 | 62.8 | 2.59 | 2.59 | 2.5202 | 2.2584 | 1.4161 | 1.4161 | 1.4161 | 5.2685 | 5.2685 | 4.9883 | 4.0057 | 1.575 | 1.575 | 1.575
6AEJ1-60 | 5 | 65.8 | 3 | 8.5 | 15.5 | 31.5 | 43.5 | 62.8 | 62.8 | 62.8 | 2.6 | 2.6 | 2.5302 | 2.2684 | 1.4261 | 1.4261 | 1.4261 | 5.3093 | 5.3093 | 5.028 | 4.0413 | 1.5974 | 1.5974 | 1.5974
6AEJ1-61 | 5 | 65.8 | 3 | 8.5 | 15.5 | 31.5 | 43.5 | 62.8 | 62.8 | 62.8 | 2.61 | 2.61 | 2.5402 | 2.2784 | 1.4361 | 1.4361 | 1.4361 | 5.3502 | 5.3502 | 5.0678 | 4.077 | 1.6198 | 1.6198 | 1.6198
6AEJ1-62 | 5 | 65.8 | 3 | 8.5 | 15.5 | 31.5 | 43.5 | 62.8 | 62.8 | 62.8 | 2.62 | 2.62 | 2.5502 | 2.2884 | 1.4461 | 1.4461 | 1.4461 | 5.3913 | 5.3913 | 5.1078 | 4.1129 | 1.6425 | 1.6425 | 1.6425
6AEJ1-63 | 5 | 65.8 | 3 | 8.5 | 15.5 | 31.5 | 43.5 | 62.8 | 62.8 | 62.8 | 2.63 | 2.63 | 2.5602 | 2.2984 | 1.4561 | 1.4561 | 1.4561 | 5.4325 | 5.4325 | 5.1479 | 4.1489 | 1.6653 | 1.6653 | 1.6653
6AEJ1-64 | 5 | 65.8 | 3 | 8.5 | 15.423 | 31.524 | 43.504 | 62.8 | 62.8 | 62.8 | 2.64 | 2.64 | 2.5697 | 2.3084 | 1.4663 | 1.4663 | 1.4663 | 5.4739 | 5.4739 | 5.1865 | 4.1851 | 1.6886 | 1.6886 | 1.6886
6AEJ2-62 | 5 | 65.8 | 3 | 11 | 18.5 | 30 | 39 | 62.8 | 62.8 | 62.8 | 2.62 | 2.62 | 2.5698 | 2.3735 | 1.3348 | 1.3348 | 1.3348 | 5.3913 | 5.3913 | 5.1868 | 4.4244 | 1.3994 | 1.3994 | 1.3994
6AEJ2-63 | 5 | 65.8 | 3 | 11 | 18.5 | 30 | 39 | 62.8 | 62.8 | 62.8 | 2.63 | 2.63 | 2.5798 | 2.3835 | 1.3448 | 1.3448 | 1.3448 | 5.4325 | 5.4325 | 5.2272 | 4.4618 | 1.4204 | 1.4204 | 1.4204
6AEJ2-64 | 5 | 65.8 | 3 | 11 | 18.5 | 30 | 39 | 62.8 | 62.8 | 62.8 | 2.64 | 2.64 | 2.5898 | 2.3935 | 1.3548 | 1.3548 | 1.3548 | 5.4739 | 5.4739 | 5.2678 | 4.4993 | 1.4416 | 1.4416 | 1.4416
6AEJ2-65 | 5 | 65.8 | 3 | 11 | 18.5 | 30 | 39 | 62.8 | 62.8 | 62.8 | 2.65 | 2.65 | 2.5998 | 2.4035 | 1.3648 | 1.3648 | 1.3648 | 5.5155 | 5.5155 | 5.3086 | 4.537 | 1.463 | 1.463 | 1.463
6AEJ2-66 | 5 | 65.8 | 3 | 11 | 18.5 | 30 | 39 | 62.8 | 62.8 | 62.8 | 2.66 | 2.66 | 2.6098 | 2.4135 | 1.3748 | 1.3748 | 1.3748 | 5.5572 | 5.5572 | 5.3495 | 4.5748 | 1.4845 | 1.4845 | 1.4845
6AEJ3-62 | 5 | 65.8 | 3 | 7 | 13.5 | 29.5 | 41.5 | 62.8 | 62.8 | 62.8 | 2.62 | 2.62 | 2.5502 | 2.2884 | 1.3588 | 1.3588 | 1.3588 | 5.3913 | 5.3913 | 5.1078 | 4.1129 | 1.4502 | 1.4502 | 1.4502
6AEJ3-63 | 5 | 65.8 | 3 | 7 | 13.5 | 29.5 | 41.5 | 62.8 | 62.8 | 62.8 | 2.63 | 2.63 | 2.5602 | 2.2984 | 1.3688 | 1.3688 | 1.3688 | 5.4325 | 5.4325 | 5.1479 | 4.1489 | 1.4716 | 1.4716 | 1.4716
6AEJ3-64 | 5 | 65.8 | 3 | 7 | 13.5 | 29.5 | 41.5 | 62.8 | 62.8 | 62.8 | 2.64 | 2.64 | 2.5702 | 2.3084 | 1.3788 | 1.3788 | 1.3788 | 5.4739 | 5.4739 | 5.1882 | 4.1851 | 1.4932 | 1.4932 | 1.4932
6AEJ3-66 | 5 | 65.8 | 3 | 8.5 | 24 | 31.5 | 43.5 | 62.8 | 62.8 | 62.8 | 2.665 | 2.665 | 2.6323 | 2.3705 | 1.5282 | 1.5282 | 1.5282 | 5.5781 | 5.5781 | 5.4419 | 4.4132 | 1.8342 | 1.8342 | 1.8342
6AEL4-60 | 5 | 65.8 | 3 | 10.5 | 24.5 | 32.5 | 46 | 62.8 | 62.8 | 62.8 | 2.6 | 2.6 | 2.5651 | 2.2116 | 1.3318 | 1.3318 | 1.3318 | 5.3093 | 5.3093 | 5.1677 | 3.8417 | 1.393 | 1.393 | 1.393
6AEL4-61 | 5 | 65.8 | 3 | 10.5 | 24.5 | 32.5 | 46 | 62.8 | 62.8 | 62.8 | 2.61 | 2.61 | 2.5751 | 2.2216 | 1.3418 | 1.3418 | 1.3418 | 5.3502 | 5.3502 | 5.2081 | 3.8765 | 1.414 | 1.414 | 1.414
6AEL1-59 | 5 | 65.8 | 3 | 8.5 | 22.5 | 30.5 | 44 | 62.8 | 62.8 | 62.8 | 2.59 | 2.59 | 2.5551 | 2.2016 | 1.2171 | 1.2171 | 1.2171 | 5.2685 | 5.2685 | 5.1275 | 3.807 | 1.1633 | 1.1633 | 1.1633
6AEL1-60 | 5 | 65.8 | 3 | 8.5 | 22.5 | 30.5 | 44 | 62.8 | 62.8 | 62.8 | 2.6 | 2.6 | 2.5651 | 2.2116 | 1.2271 | 1.2271 | 1.2271 | 5.3093 | 5.3093 | 5.1677 | 3.8417 | 1.1825 | 1.1825 | 1.1825
6AEL1-61 | 5 | 65.8 | 3 | 8.5 | 22.5 | 30.5 | 44 | 62.8 | 62.8 | 62.8 | 2.61 | 2.61 | 2.5751 | 2.2216 | 1.2371 | 1.2371 | 1.2371 | 5.3502 | 5.3502 | 5.2081 | 3.8765 | 1.2019 | 1.2019 | 1.2019
6AFL1-59 | 5 | 65.8 | 3 | 8.5 | 23.5 | 30.4 | 44 | 62.8 | 62.8 | 62.8 | 2.59 | 2.59 | 2.5599 | 2.2038 | 1.2192 | 1.2192 | 1.2192 | 5.2685 | 5.2685 | 5.1468 | 3.8146 | 1.1675 | 1.1675 | 1.1675
6AFL1-60 | 5 | 65.8 | 3 | 8.5 | 23.5 | 30.4 | 44 | 62.8 | 62.8 | 62.8 | 2.6 | 2.6 | 2.5699 | 2.2138 | 1.2292 | 1.2292 | 1.2292 | 5.3093 | 5.3093 | 5.187 | 3.8493 | 1.1868 | 1.1868 | 1.1868
6AFL1-61 | 5 | 65.8 | 3 | 8.5 | 23.5 | 30.4 | 44 | 62.8 | 62.8 | 62.8 | 2.61 | 2.61 | 2.5799 | 2.2238 | 1.2392 | 1.2392 | 1.2392 | 5.3502 | 5.3502 | 5.2275 | 3.8841 | 1.2061 | 1.2061 | 1.2061
6BDG1 | 5 | 61.7 | 2.6 | 19.9 | 26.5 | 37.1 | 59.1 | 59.1 | 59.1 | 59.1 | 2.515 | 2.4574 | 2.2663 | 1.5943 | 1.5943 | 1.5943 | 1.5943 | 4.9678 | 4.7429 | 4.0339 | 1.9963 | 1.9963 | 1.9963 | 1.9963 | K1 fehlt in den Rohdaten! K0 verwendet.
6BEG9-69 | 5 | 67.5 | 3 | 8 | 23.6 | 29 | 38.5 | 64.5 | 64.5 | 64.5 | 2.69 | 2.69 | 2.6429 | 2.4356 | 1.6414 | 1.6414 | 1.6414 | 5.6832 | 5.6832 | 5.4858 | 4.6591 | 2.1161 | 2.1161 | 2.1161
6BEG9-70 | 5 | 67.5 | 3 | 8 | 22.5 | 29 | 38.5 | 64.5 | 64.5 | 64.5 | 2.7 | 2.7 | 2.6433 | 2.436 | 1.6418 | 1.6418 | 1.6418 | 5.7256 | 5.7256 | 5.4875 | 4.6607 | 2.1171 | 2.1171 | 2.1171
6BEJ6-65 | 5 | 65.8 | 3 | 11 | 19.3 | 31.2 | 39 | 62.8 | 62.8 | 62.8 | 2.65 | 2.65 | 2.5634 | 2.3932 | 1.3546 | 1.3546 | 1.3546 | 5.5155 | 5.5155 | 5.1608 | 4.4983 | 1.4411 | 1.4411 | 1.4411
6BEJ6-66 | 5 | 65.8 | 3 | 11 | 19.3 | 31.2 | 39 | 62.8 | 62.8 | 62.8 | 2.66 | 2.66 | 2.5734 | 2.4032 | 1.3646 | 1.3646 | 1.3646 | 5.5572 | 5.5572 | 5.2012 | 4.536 | 1.4625 | 1.4625 | 1.4625
6BEJ6-67 | 5 | 65.8 | 3 | 11 | 19.3 | 31.2 | 39 | 62.8 | 62.8 | 62.8 | 2.67 | 2.67 | 2.5834 | 2.4132 | 1.3746 | 1.3746 | 1.3746 | 5.599 | 5.599 | 5.2417 | 4.5738 | 1.484 | 1.484 | 1.484
6BFP3 | 5 | 68 | 2.6 | 14 | 26.3 | 36.3 | 65.4 | 65.4 | 65.4 | 65.4 | 2.609 | 2.609 | 2.5217 | 1.7599 | 1.7599 | 1.7599 | 1.7599 | 5.3461 | 5.3461 | 4.9945 | 2.4324 | 2.4324 | 2.4324 | 2.4324
6BFP4-61 | 5 | 67.5 | 3 | 11 | 26.3 | 36.3 | 49.2 | 64.5 | 64.5 | 64.5 | 2.61 | 2.61 | 2.5227 | 2.185 | 1.1164 | 1.1164 | 1.1164 | 5.3502 | 5.3502 | 4.9984 | 3.7496 | 0.97891 | 0.97891 | 0.97891
6BGK1 | 5 | 60.9 | 2.6 | 21.8 | 26.3 | 32.7 | 58.3 | 58.3 | 58.3 | 58.3 | 2.522 | 2.4827 | 2.2872 | 1.0583 | 1.0583 | 1.0583 | 1.0583 | 4.9955 | 4.8412 | 4.1088 | 0.87963 | 0.87963 | 0.87963 | 0.87963 | K1 fehlt in den Rohdaten! K0 verwendet.
6BGK7 | 5 | 60.9 | 2.6 | 21.8 | 26.28 | 30.235 | 58.3 | 58.3 | 58.3 | 58.3 | 2.522 | 2.4829 | 2.3621 | 1.0148 | 1.0148 | 1.0148 | 1.0148 | 4.9955 | 4.8418 | 4.3821 | 0.80884 | 0.80884 | 0.80884 | 0.80884 | K1 fehlt in den Rohdaten! K0 verwendet.
6BGK8 | 5 | 60.9 | 2.6 | 21.8 | 26.28 | 31.335 | 58.3 | 58.3 | 58.3 | 58.3 | 2.522 | 2.4829 | 2.3285 | 1.034 | 1.034 | 1.034 | 1.034 | 4.9955 | 4.8418 | 4.2583 | 0.83975 | 0.83975 | 0.83975 | 0.83975 | K1 fehlt in den Rohdaten! K0 verwendet.
6BGL1 | 5 | 60.9 | 2.6 | 21.8 | 26.3 | 35.4 | 58.3 | 58.3 | 58.3 | 58.3 | 2.522 | 2.4827 | 2.2048 | 1.0054 | 1.0054 | 1.0054 | 1.0054 | 4.9955 | 4.8412 | 3.8178 | 0.79398 | 0.79398 | 0.79398 | 0.79398 | K1 fehlt in den Rohdaten! K0 verwendet.
6BI5-56 | 5 | 66 | 3 | 10.45 | 26.95 | 45.45 | 63 | 63 | 63 | 63 | 2.56 | 2.56 | 2.3986 | 1.7093 | 1.7093 | 1.7093 | 1.7093 | 5.1472 | 5.1472 | 4.5185 | 2.2947 | 2.2947 | 2.2947 | 2.2947
6C2 | 5 | 60.4 | 2.6 | 22.5 | 57.8 | 57.8 | 57.8 | 57.8 | 57.8 | 57.8 | 2.515 | 2.0529 | 2.0529 | 2.0529 | 2.0529 | 2.0529 | 2.0529 | 4.9678 | 3.31 | 3.31 | 3.31 | 3.31 | 3.31 | 3.31 | K1 fehlt in den Rohdaten! K0 verwendet.
6CEM1-57 | 5 | 68 | 3 | 11 | 30 | 40.517 | 50.7 | 55.549 | 65 | 65 | 2.57 | 2.57 | 2.4171 | 2.1949 | 1.9198 | 1.9198 | 1.9198 | 5.1875 | 5.1875 | 4.5886 | 3.7838 | 2.8947 | 2.8947 | 2.8947
6CEM1-58 | 5 | 68 | 3 | 11 | 29.31 | 40.517 | 50.7 | 55.549 | 65 | 65 | 2.58 | 2.58 | 2.4171 | 2.1949 | 1.9198 | 1.9198 | 1.9198 | 5.2279 | 5.2279 | 4.5884 | 3.7837 | 2.8946 | 2.8946 | 2.8946
6CEM1-59 | 5 | 68 | 3 | 11 | 28.623 | 40.517 | 50.7 | 55.549 | 65 | 65 | 2.59 | 2.59 | 2.4171 | 2.1949 | 1.9198 | 1.9198 | 1.9198 | 5.2685 | 5.2685 | 4.5885 | 3.7837 | 2.8946 | 2.8946 | 2.8946
6CEM2-57 | 5 | 68 | 3 | 11 | 30 | 40.517 | 50.7 | 55.141 | 65 | 65 | 2.57 | 2.57 | 2.4171 | 2.1949 | 1.943 | 1.943 | 1.943 | 5.1875 | 5.1875 | 4.5886 | 3.7838 | 2.9649 | 2.9649 | 2.9649
6CEM2-58 | 5 | 68 | 3 | 11 | 29.31 | 40.517 | 50.7 | 55.141 | 65 | 65 | 2.58 | 2.58 | 2.4171 | 2.1949 | 1.9429 | 1.9429 | 1.9429 | 5.2279 | 5.2279 | 4.5884 | 3.7837 | 2.9648 | 2.9648 | 2.9648
6CEM2-59 | 5 | 68 | 3 | 11 | 28.623 | 40.517 | 50.7 | 55.141 | 65 | 65 | 2.59 | 2.59 | 2.4171 | 2.1949 | 1.9429 | 1.9429 | 1.9429 | 5.2685 | 5.2685 | 4.5885 | 3.7837 | 2.9649 | 2.9649 | 2.9649
6CEM3-57 | 5 | 68 | 3 | 11 | 30 | 40.517 | 50.7 | 54.824 | 65 | 65 | 2.57 | 2.57 | 2.4171 | 2.1949 | 1.9609 | 1.9609 | 1.9609 | 5.1875 | 5.1875 | 4.5886 | 3.7838 | 3.0201 | 3.0201 | 3.0201
6CEM3-58 | 5 | 68 | 3 | 11 | 29.31 | 40.517 | 50.7 | 54.824 | 65 | 65 | 2.58 | 2.58 | 2.4171 | 2.1949 | 1.9609 | 1.9609 | 1.9609 | 5.2279 | 5.2279 | 4.5884 | 3.7837 | 3.02 | 3.02 | 3.02
6CEM3-59 | 5 | 68 | 3 | 11 | 28.623 | 40.517 | 50.7 | 54.824 | 65 | 65 | 2.59 | 2.59 | 2.4171 | 2.1949 | 1.9609 | 1.9609 | 1.9609 | 5.2685 | 5.2685 | 4.5885 | 3.7837 | 3.02 | 3.02 | 3.02
6CEM4-57 | 5 | 68 | 3 | 11 | 30 | 40.517 | 50.7 | 54.472 | 65 | 65 | 2.57 | 2.57 | 2.4171 | 2.1949 | 1.9809 | 1.9809 | 1.9809 | 5.1875 | 5.1875 | 4.5886 | 3.7838 | 3.0819 | 3.0819 | 3.0819
6CEM4-58 | 5 | 68 | 3 | 11 | 29.31 | 40.517 | 50.7 | 54.415 | 65 | 65 | 2.58 | 2.58 | 2.4171 | 2.1949 | 1.9841 | 1.9841 | 1.9841 | 5.2279 | 5.2279 | 4.5884 | 3.7837 | 3.0919 | 3.0919 | 3.0919
6CEM4-59 | 5 | 68 | 3 | 11 | 28.623 | 40.517 | 50.7 | 54.415 | 65 | 65 | 2.59 | 2.59 | 2.4171 | 2.1949 | 1.9841 | 1.9841 | 1.9841 | 5.2685 | 5.2685 | 4.5885 | 3.7837 | 3.0919 | 3.0919 | 3.0919
6CEM5-57 | 5 | 68 | 3 | 11 | 30 | 40.517 | 50.7 | 54.102 | 65 | 65 | 2.57 | 2.57 | 2.4171 | 2.1949 | 2.0019 | 2.0019 | 2.0019 | 5.1875 | 5.1875 | 4.5886 | 3.7838 | 3.1476 | 3.1476 | 3.1476
6CEM5-58 | 5 | 68 | 3 | 11 | 29.31 | 40.517 | 50.7 | 54.098 | 65 | 65 | 2.58 | 2.58 | 2.4171 | 2.1949 | 2.0021 | 2.0021 | 2.0021 | 5.2279 | 5.2279 | 4.5884 | 3.7837 | 3.1482 | 3.1482 | 3.1482
6CEM5-59 | 5 | 68 | 3 | 11 | 28.623 | 40.517 | 50.7 | 54.098 | 65 | 65 | 2.59 | 2.59 | 2.4171 | 2.1949 | 2.0021 | 2.0021 | 2.0021 | 5.2685 | 5.2685 | 4.5885 | 3.7837 | 3.1482 | 3.1482 | 3.1482
6CEY6 | 5 | 60.4 | 2.6 | 23 | 28 | 32 | 42 | 57.8 | 57.8 | 57.8 | 2.522 | 2.4565 | 2.3693 | 2.0202 | 0.84765 | 0.84765 | 0.84765 | 4.9955 | 4.7396 | 4.4088 | 3.2053 | 0.56432 | 0.56432 | 0.56432 | K1 fehlt in den Rohdaten! K0 verwendet.
6CEZ11 | 3 | 60.7 | 5 | 18.5 | 30.5 | 35.2 | 43.2 | 55.7 | 55.7 | 55.7 | 3 | 2.8429 | 2.7404 | 1.7968 | 1.7968 | 1.7968 | 1.7968 | 7.0686 | 6.3477 | 5.8981 | 2.5357 | 2.5357 | 2.5357 | 2.5357 | K1 fehlt in den Rohdaten! K0 verwendet.
6CF1 | 5 | 61 | 2.6 | 20.5 | 35.5 | 58.4 | 58.4 | 58.4 | 58.4 | 58.4 | 2.515 | 2.3186 | 1.7191 | 1.7191 | 1.7191 | 1.7191 | 1.7191 | 4.9678 | 4.2224 | 2.3211 | 2.3211 | 2.3211 | 2.3211 | 2.3211 | K1 fehlt in den Rohdaten! K0 verwendet.
6CF4 | 5 | 61.7 | 2.6 | 20.5 | 35.5 | 59.1 | 59.1 | 59.1 | 59.1 | 59.1 | 2.515 | 2.3186 | 1.7008 | 1.7008 | 1.7008 | 1.7008 | 1.7008 | 4.9678 | 4.2224 | 2.2718 | 2.2718 | 2.2718 | 2.2718 | 2.2718 | K1 fehlt in den Rohdaten! K0 verwendet.
6CFP2 | 5 | 69 | 2.6 | 27.3 | 37.3 | 50.2 | 66.4 | 66.4 | 66.4 | 66.4 | 2.653 | 2.5221 | 2.1844 | 1.0529 | 1.0529 | 1.0529 | 1.0529 | 5.528 | 4.9959 | 3.7475 | 0.87073 | 0.87073 | 0.87073 | 0.87073 | K1 fehlt in den Rohdaten! K0 verwendet.
6CG5 | 5 | 64 | 2.6 | 24 | 30.3 | 61.4 | 61.4 | 61.4 | 61.4 | 61.4 | 2.522 | 2.4395 | 1.4896 | 1.4896 | 1.4896 | 1.4896 | 1.4896 | 4.9955 | 4.6742 | 1.7426 | 1.7426 | 1.7426 | 1.7426 | 1.7426 | K1 fehlt in den Rohdaten! K0 verwendet.
6CGO1 | 5 | 68 | 2.6 | 26.6 | 36.3 | 49.2 | 65.4 | 65.4 | 65.4 | 65.4 | 2.649 | 2.522 | 2.128 | 1.0673 | 1.0673 | 1.0673 | 1.0673 | 5.5113 | 4.9956 | 3.5565 | 0.8947 | 0.8947 | 0.8947 | 0.8947 | K1 fehlt in den Rohdaten! K0 verwendet.
6CGY2 | 5 | 61 | 2.6 | 21 | 26 | 32 | 40 | 49.5 | 58.4 | 58.4 | 2.522 | 2.4565 | 2.2733 | 1.994 | 1.289 | 1.289 | 1.289 | 4.9955 | 4.7396 | 4.0588 | 3.1228 | 1.3049 | 1.3049 | 1.3049 | K1 fehlt in den Rohdaten! K0 verwendet.
6CGY3 | 5 | 61 | 2.6 | 21 | 26 | 32 | 40 | 58.4 | 58.4 | 58.4 | 2.522 | 2.4565 | 2.2733 | 1.994 | 0.62852 | 0.62852 | 0.62852 | 4.9955 | 4.7396 | 4.0588 | 3.1228 | 0.31026 | 0.31026 | 0.31026 | K1 fehlt in den Rohdaten! K0 verwendet.
6CH2 | 5 | 64.4 | 2.6 | 22.2 | 26.214 | 61.8 | 61.8 | 61.8 | 61.8 | 61.8 | 2.522 | 2.4695 | 1.2271 | 1.2271 | 1.2271 | 1.2271 | 1.2271 | 4.9955 | 4.7895 | 1.1827 | 1.1827 | 1.1827 | 1.1827 | 1.1827 | K1 fehlt in den Rohdaten! K0 verwendet.
6CIF1-56 | 5 | 67 | 3 | 11 | 26.5 | 28.5 | 33.5 | 64 | 64 | 64 | 2.56 | 2.56 | 2.5338 | 2.3374 | 1.5389 | 1.5389 | 1.5389 | 5.1472 | 5.1472 | 5.0424 | 4.2911 | 1.86 | 1.86 | 1.86
6CIF2-56 | 5 | 67.5 | 3 | 11 | 27 | 29 | 34 | 64.5 | 64.5 | 64.5 | 2.56 | 2.56 | 2.5338 | 2.3374 | 1.5389 | 1.5389 | 1.5389 | 5.1472 | 5.1472 | 5.0424 | 4.2911 | 1.86 | 1.86 | 1.86
6CJ1-65 | 5 | 67.8 | 3 | 11 | 27.5 | 39 | 64.8 | 64.8 | 64.8 | 64.8 | 2.65 | 2.65 | 2.4995 | 1.3735 | 1.3735 | 1.3735 | 1.3735 | 5.5155 | 5.5155 | 4.9066 | 1.4818 | 1.4818 | 1.4818 | 1.4818
6CJ2-67 | 5 | 67.8 | 3 | 11 | 26 | 38 | 64.8 | 64.8 | 64.8 | 64.8 | 2.67 | 2.67 | 2.5129 | 1.3434 | 1.3434 | 1.3434 | 1.3434 | 5.599 | 5.599 | 4.9596 | 1.4173 | 1.4173 | 1.4173 | 1.4173
6CJ3 | 5 | 60.7 | 2.6 | 18.5 | 35.6 | 58.1 | 58.1 | 58.1 | 58.1 | 58.1 | 2.522 | 2.2982 | 1.3163 | 1.3163 | 1.3163 | 1.3163 | 1.3163 | 4.9955 | 4.1481 | 1.3607 | 1.3607 | 1.3607 | 1.3607 | 1.3607 | K1 fehlt in den Rohdaten! K0 verwendet.
6CKF1-56 | 5 | 67 | 3 | 11 | 26.5 | 28.5 | 33.5 | 64 | 64 | 64 | 2.56 | 2.56 | 2.5338 | 2.2938 | 1.4953 | 1.4953 | 1.4953 | 5.1472 | 5.1472 | 5.0424 | 4.1324 | 1.756 | 1.756 | 1.756
6CKF2-56 | 5 | 67.5 | 3 | 11 | 27 | 29 | 34 | 64.5 | 64.5 | 64.5 | 2.56 | 2.56 | 2.5338 | 2.2938 | 1.4953 | 1.4953 | 1.4953 | 5.1472 | 5.1472 | 5.0424 | 4.1324 | 1.756 | 1.756 | 1.756
6CM1 | 5 | 60 | 2.6 | 14.6 | 35.6 | 57.4 | 57.4 | 57.4 | 57.4 | 57.4 | 2.522 | 2.2471 | 1.0102 | 1.0102 | 1.0102 | 1.0102 | 1.0102 | 4.9955 | 3.9659 | 0.80152 | 0.80152 | 0.80152 | 0.80152 | 0.80152 | K1 fehlt in den Rohdaten! K0 verwendet.
6CM3 | 5 | 63 | 2.6 | 14.6 | 35.6 | 60.4 | 60.4 | 60.4 | 60.4 | 60.4 | 2.522 | 2.2471 | 0.83999 | 0.83999 | 0.83999 | 0.83999 | 0.83999 | 4.9955 | 3.9659 | 0.55417 | 0.55417 | 0.55417 | 0.55417 | 0.55417 | K1 fehlt in den Rohdaten! K0 verwendet.
6D25 | 5 | 62.6 | 2.6 | 23.7 | 60 | 60 | 60 | 60 | 60 | 60 | 2.522 | 1.8884 | 1.8884 | 1.8884 | 1.8884 | 1.8884 | 1.8884 | 4.9955 | 2.8009 | 2.8009 | 2.8009 | 2.8009 | 2.8009 | 2.8009 | K1 fehlt in den Rohdaten! K0 verwendet.
6DFI1-61 | 5 | 67.5 | 3 | 11 | 26 | 31.45 | 43.82 | 64.5 | 64.5 | 64.5 | 2.61 | 2.61 | 2.5149 | 2.2089 | 1.3967 | 1.3967 | 1.3967 | 5.3502 | 5.3502 | 4.9673 | 3.8323 | 1.5322 | 1.5322 | 1.5322
6DFI2-61 | 5 | 67.5 | 3 | 11 | 25.5 | 34.3 | 42.99 | 64.5 | 64.5 | 64.5 | 2.61 | 2.61 | 2.4564 | 2.2415 | 1.3967 | 1.3967 | 1.3967 | 5.3502 | 5.3502 | 4.739 | 3.946 | 1.5321 | 1.5321 | 1.5321
6DGY4-54 | 5 | 68 | 3 | 11 | 31.714 | 40.231 | 50.701 | 55.234 | 56.97 | 65 | 2.54 | 2.54 | 2.3913 | 2.0715 | 1.7549 | 1.2978 | 0.73702 | 5.0671 | 5.0671 | 4.4913 | 3.3703 | 2.4189 | 1.3229 | 0.42662
6DGY4-55 | 5 | 68 | 3 | 11 | 31.2 | 40.231 | 50.701 | 55.234 | 56.97 | 65 | 2.55 | 2.55 | 2.3924 | 2.0726 | 1.756 | 1.2989 | 0.73805 | 5.1071 | 5.1071 | 4.4952 | 3.3737 | 2.4217 | 1.325 | 0.42782
6DGY4-56 | 5 | 68 | 3 | 11 | 30.586 | 40.312 | 50.701 | 55.234 | 56.968 | 65 | 2.56 | 2.56 | 2.3902 | 2.0729 | 1.7563 | 1.2997 | 0.73878 | 5.1472 | 5.1472 | 4.4872 | 3.3748 | 2.4227 | 1.3268 | 0.42866
6DGY4-57 | 5 | 68 | 3 | 11 | 30 | 40.231 | 50.701 | 55.234 | 56.97 | 65 | 2.57 | 2.57 | 2.3914 | 2.0716 | 1.755 | 1.2979 | 0.7371 | 5.1875 | 5.1875 | 4.4916 | 3.3706 | 2.4191 | 1.3231 | 0.42672
6DGY4-58 | 5 | 68 | 3 | 11 | 29.427 | 40.264 | 50.701 | 55.234 | 56.967 | 65 | 2.58 | 2.58 | 2.3909 | 2.072 | 1.7555 | 1.2991 | 0.73811 | 5.2279 | 5.2279 | 4.4895 | 3.372 | 2.4203 | 1.3256 | 0.42789
6DGY4-59 | 5 | 68 | 3 | 11 | 28.854 | 40.264 | 50.701 | 55.234 | 56.967 | 65 | 2.59 | 2.59 | 2.3909 | 2.072 | 1.7555 | 1.2991 | 0.73811 | 5.2685 | 5.2685 | 4.4895 | 3.372 | 2.4203 | 1.3256 | 0.42789
6DGY4-60 | 5 | 68 | 3 | 11 | 28.281 | 40.264 | 50.701 | 55.234 | 56.967 | 65 | 2.6 | 2.6 | 2.3909 | 2.072 | 1.7555 | 1.2991 | 0.73811 | 5.3093 | 5.3093 | 4.4895 | 3.372 | 2.4203 | 1.3256 | 0.42789
6DGY4-55 | 5 | 68 | 3 | 11 | 31.2 | 40.231 | 50.701 | 55.234 | 56.967 | 65 | 2.55 | 2.55 | 2.3924 | 2.0726 | 1.756 | 1.2997 | 0.73863 | 5.1071 | 5.1071 | 4.4952 | 3.3737 | 2.4217 | 1.3266 | 0.42849
6DH1 | 5 | 61.7 | 2.6 | 24.1 | 33.2 | 59.1 | 59.1 | 59.1 | 59.1 | 59.1 | 2.522 | 2.3632 | 1.459 | 1.459 | 1.459 | 1.459 | 1.459 | 4.9955 | 4.3861 | 1.6719 | 1.6719 | 1.6719 | 1.6719 | 1.6719 | K1 fehlt in den Rohdaten! K0 verwendet.
6DH2 | 5 | 61.7 | 2.6 | 25.1 | 39.1 | 59.1 | 59.1 | 59.1 | 59.1 | 59.1 | 2.515 | 2.2706 | 1.5724 | 1.5724 | 1.5724 | 1.5724 | 1.5724 | 4.9678 | 4.0494 | 1.942 | 1.942 | 1.942 | 1.942 | 1.942 | K1 fehlt in den Rohdaten! K0 verwendet.
6DH3 | 5 | 61.7 | 2.6 | 23.3 | 37.1 | 59.1 | 59.1 | 59.1 | 59.1 | 59.1 | 2.515 | 2.2662 | 1.53 | 1.53 | 1.53 | 1.53 | 1.53 | 4.9678 | 4.0335 | 1.8386 | 1.8386 | 1.8386 | 1.8386 | 1.8386 | K1 fehlt in den Rohdaten! K0 verwendet.
6DH4 | 5 | 61.7 | 2.6 | 22.5 | 36.8 | 59.1 | 59.1 | 59.1 | 59.1 | 59.1 | 2.522 | 2.2724 | 1.4939 | 1.4939 | 1.4939 | 1.4939 | 1.4939 | 4.9955 | 4.0557 | 1.7528 | 1.7528 | 1.7528 | 1.7528 | 1.7528 | K1 fehlt in den Rohdaten! K0 verwendet.
6DH5 | 5 | 61.7 | 2.6 | 22.3 | 38.4 | 59.1 | 59.1 | 59.1 | 59.1 | 59.1 | 2.522 | 2.241 | 1.5184 | 1.5184 | 1.5184 | 1.5184 | 1.5184 | 4.9955 | 3.9443 | 1.8107 | 1.8107 | 1.8107 | 1.8107 | 1.8107 | K1 fehlt in den Rohdaten! K0 verwendet.
6DH6 | 5 | 68 | 2.6 | 22.5 | 36.8 | 65.4 | 65.4 | 65.4 | 65.4 | 65.4 | 2.522 | 2.2724 | 1.274 | 1.274 | 1.274 | 1.274 | 1.274 | 4.9955 | 4.0557 | 1.2747 | 1.2747 | 1.2747 | 1.2747 | 1.2747 | K1 fehlt in den Rohdaten! K0 verwendet.
6DH7 | 5 | 61.7 | 2.6 | 24.8 | 33.7 | 59.1 | 59.1 | 59.1 | 59.1 | 59.1 | 2.522 | 2.3667 | 1.4799 | 1.4799 | 1.4799 | 1.4799 | 1.4799 | 4.9955 | 4.3991 | 1.7202 | 1.7202 | 1.7202 | 1.7202 | 1.7202 | K1 fehlt in den Rohdaten! K0 verwendet.
6DH8 | 5 | 61.7 | 2.6 | 19.2 | 33.6 | 59.1 | 59.1 | 59.1 | 59.1 | 59.1 | 2.522 | 2.2707 | 1.3805 | 1.3805 | 1.3805 | 1.3805 | 1.3805 | 4.9955 | 4.0495 | 1.4967 | 1.4967 | 1.4967 | 1.4967 | 1.4967 | K1 fehlt in den Rohdaten! K0 verwendet.
6DH10 | 5 | 61.7 | 2.6 | 24.3 | 33.2 | 59.1 | 59.1 | 59.1 | 59.1 | 59.1 | 2.522 | 2.3667 | 1.4625 | 1.4625 | 1.4625 | 1.4625 | 1.4625 | 4.9955 | 4.3991 | 1.6799 | 1.6799 | 1.6799 | 1.6799 | 1.6799 | K1 fehlt in den Rohdaten! K0 verwendet.
6DH14 | 5 | 61.7 | 2.6 | 25.1 | 40.3 | 59.1 | 59.1 | 59.1 | 59.1 | 59.1 | 2.515 | 2.2497 | 1.5934 | 1.5934 | 1.5934 | 1.5934 | 1.5934 | 4.9678 | 3.975 | 1.994 | 1.994 | 1.994 | 1.994 | 1.994 | K1 fehlt in den Rohdaten! K0 verwendet.
6DH16 | 5 | 61.7 | 2.6 | 22.7 | 37.1 | 59.1 | 59.1 | 59.1 | 59.1 | 59.1 | 2.522 | 2.2707 | 1.5026 | 1.5026 | 1.5026 | 1.5026 | 1.5026 | 4.9955 | 4.0495 | 1.7734 | 1.7734 | 1.7734 | 1.7734 | 1.7734 | K1 fehlt in den Rohdaten! K0 verwendet.
6DH18 | 5 | 61.7 | 2.6 | 24.7 | 40.3 | 59.1 | 59.1 | 59.1 | 59.1 | 59.1 | 2.522 | 2.2497 | 1.5934 | 1.5934 | 1.5934 | 1.5934 | 1.5934 | 4.9955 | 3.9751 | 1.9941 | 1.9941 | 1.9941 | 1.9941 | 1.9941 | K1 fehlt in den Rohdaten! K0 verwendet.
6DH20 | 5 | 64.4 | 2.6 | 23.3 | 37.4 | 61.8 | 61.8 | 61.8 | 61.8 | 61.8 | 2.522 | 2.2759 | 1.4241 | 1.4241 | 1.4241 | 1.4241 | 1.4241 | 4.9955 | 4.0682 | 1.5928 | 1.5928 | 1.5928 | 1.5928 | 1.5928 | K1 fehlt in den Rohdaten! K0 verwendet.
6DH21 | 5 | 63.3 | 2.6 | 21.5 | 35.8 | 60.7 | 60.7 | 60.7 | 60.7 | 60.7 | 2.522 | 2.2724 | 1.4031 | 1.4031 | 1.4031 | 1.4031 | 1.4031 | 4.9955 | 4.0557 | 1.5463 | 1.5463 | 1.5463 | 1.5463 | 1.5463 | K1 fehlt in den Rohdaten! K0 verwendet.
6DH22 | 5 | 63.7 | 2.6 | 22.5 | 36.8 | 61.1 | 61.1 | 61.1 | 61.1 | 61.1 | 2.522 | 2.2724 | 1.4241 | 1.4241 | 1.4241 | 1.4241 | 1.4241 | 4.9955 | 4.0557 | 1.5928 | 1.5928 | 1.5928 | 1.5928 | 1.5928 | K1 fehlt in den Rohdaten! K0 verwendet.
6DH23 | 5 | 62.7 | 2.6 | 25.8 | 34.704 | 60.1 | 60.1 | 60.1 | 60.1 | 60.1 | 2.522 | 2.3666 | 1.48 | 1.48 | 1.48 | 1.48 | 1.48 | 4.9955 | 4.3988 | 1.7204 | 1.7204 | 1.7204 | 1.7204 | 1.7204 | K1 fehlt in den Rohdaten! K0 verwendet.
6DH25 | 5 | 63.5 | 2.6 | 24.8 | 33.704 | 60.9 | 60.9 | 60.9 | 60.9 | 60.9 | 2.522 | 2.3666 | 1.4172 | 1.4172 | 1.4172 | 1.4172 | 1.4172 | 4.9955 | 4.3988 | 1.5774 | 1.5774 | 1.5774 | 1.5774 | 1.5774 | K1 fehlt in den Rohdaten! K0 verwendet.
6DH27 | 5 | 61.7 | 2.6 | 22.1 | 31.2 | 59.1 | 59.1 | 59.1 | 59.1 | 59.1 | 2.522 | 2.3632 | 1.3892 | 1.3892 | 1.3892 | 1.3892 | 1.3892 | 4.9955 | 4.3861 | 1.5157 | 1.5157 | 1.5157 | 1.5157 | 1.5157 | K1 fehlt in den Rohdaten! K0 verwendet.
6DH29 | 5 | 61.7 | 2.6 | 22.8 | 31.7 | 59.1 | 59.1 | 59.1 | 59.1 | 59.1 | 2.522 | 2.3667 | 1.4101 | 1.4101 | 1.4101 | 1.4101 | 1.4101 | 4.9955 | 4.3991 | 1.5617 | 1.5617 | 1.5617 | 1.5617 | 1.5617 | K1 fehlt in den Rohdaten! K0 verwendet.
6DH30 | 5 | 61.5 | 2.6 | 25.1 | 39.1 | 58.9 | 58.9 | 58.9 | 58.9 | 58.9 | 2.515 | 2.2706 | 1.5794 | 1.5794 | 1.5794 | 1.5794 | 1.5794 | 4.9678 | 4.0494 | 1.9592 | 1.9592 | 1.9592 | 1.9592 | 1.9592 | K1 fehlt in den Rohdaten! K0 verwendet.
6DH31 | 5 | 63 | 2.6 | 25.1 | 39.115 | 60.4 | 60.4 | 60.4 | 60.4 | 60.4 | 2.515 | 2.2704 | 1.5273 | 1.5273 | 1.5273 | 1.5273 | 1.5273 | 4.9678 | 4.0485 | 1.8321 | 1.8321 | 1.8321 | 1.8321 | 1.8321 | K1 fehlt in den Rohdaten! K0 verwendet.
6DH32 | 5 | 60.7 | 2.6 | 23.8 | 32.704 | 58.1 | 58.1 | 58.1 | 58.1 | 58.1 | 2.522 | 2.3666 | 1.48 | 1.48 | 1.48 | 1.48 | 1.48 | 4.9955 | 4.3988 | 1.7204 | 1.7204 | 1.7204 | 1.7204 | 1.7204 | K1 fehlt in den Rohdaten! K0 verwendet.
6DH33 | 5 | 62.2 | 2.6 | 19.186 | 33.634 | 59.6 | 59.6 | 59.6 | 59.6 | 59.6 | 2.522 | 2.2698 | 1.3634 | 1.3634 | 1.3634 | 1.3634 | 1.3634 | 4.9955 | 4.0465 | 1.4598 | 1.4598 | 1.4598 | 1.4598 | 1.4598 | K1 fehlt in den Rohdaten! K0 verwendet.
6DH34 | 5 | 62.2 | 2.6 | 22.529 | 36.821 | 59.6 | 59.6 | 59.6 | 59.6 | 59.6 | 2.522 | 2.2726 | 1.4773 | 1.4773 | 1.4773 | 1.4773 | 1.4773 | 4.9955 | 4.0562 | 1.7141 | 1.7141 | 1.7141 | 1.7141 | 1.7141 | K1 fehlt in den Rohdaten! K0 verwendet.
6DH35 | 5 | 61 | 2.6 | 24.781 | 33.671 | 58.4 | 58.4 | 58.4 | 58.4 | 58.4 | 2.522 | 2.3668 | 1.5035 | 1.5035 | 1.5035 | 1.5035 | 1.5035 | 4.9955 | 4.3997 | 1.7755 | 1.7755 | 1.7755 | 1.7755 | 1.7755 | K1 fehlt in den Rohdaten! K0 verwendet.
6DH37 | 5 | 64 | 2.6 | 25.114 | 39.106 | 61.4 | 61.4 | 61.4 | 61.4 | 61.4 | 2.515 | 2.2708 | 1.4925 | 1.4925 | 1.4925 | 1.4925 | 1.4925 | 4.9678 | 4.0499 | 1.7495 | 1.7495 | 1.7495 | 1.7495 | 1.7495 | K1 fehlt in den Rohdaten! K0 verwendet.
6DH38 | 5 | 64 | 2.6 | 22.5 | 36.829 | 61.4 | 61.4 | 61.4 | 61.4 | 61.4 | 2.522 | 2.2719 | 1.4141 | 1.4141 | 1.4141 | 1.4141 | 1.4141 | 4.9955 | 4.0539 | 1.5706 | 1.5706 | 1.5706 | 1.5706 | 1.5706 | K1 fehlt in den Rohdaten! K0 verwendet.
6DH39 | 5 | 64 | 2.6 | 24.8 | 33.7 | 61.4 | 61.4 | 61.4 | 61.4 | 61.4 | 2.522 | 2.3667 | 1.3997 | 1.3997 | 1.3997 | 1.3997 | 1.3997 | 4.9955 | 4.3991 | 1.5386 | 1.5386 | 1.5386 | 1.5386 | 1.5386 | K1 fehlt in den Rohdaten! K0 verwendet.
6DH41 | 5 | 61.7 | 2.6 | 20.7 | 28.8 | 59.1 | 59.1 | 59.1 | 59.1 | 59.1 | 2.522 | 2.3806 | 1.3228 | 1.3228 | 1.3228 | 1.3228 | 1.3228 | 4.9955 | 4.4511 | 1.3744 | 1.3744 | 1.3744 | 1.3744 | 1.3744 | K1 fehlt in den Rohdaten! K0 verwendet.
6DH42-57 | 5 | 67.5 | 3 | 11 | 28.5 | 43.5 | 64.5 | 64.5 | 64.5 | 64.5 | 2.57 | 2.57 | 2.3082 | 1.5751 | 1.5751 | 1.5751 | 1.5751 | 5.1875 | 5.1875 | 4.1844 | 1.9485 | 1.9485 | 1.9485 | 1.9485
6DH42-58 | 5 | 67.5 | 3 | 11 | 28.5 | 43.5 | 64.5 | 64.5 | 64.5 | 64.5 | 2.58 | 2.58 | 2.3182 | 1.5851 | 1.5851 | 1.5851 | 1.5851 | 5.2279 | 5.2279 | 4.2207 | 1.9733 | 1.9733 | 1.9733 | 1.9733
6DH42-59 | 5 | 67.5 | 3 | 11 | 28.5 | 43.5 | 64.5 | 64.5 | 64.5 | 64.5 | 2.59 | 2.59 | 2.3282 | 1.5951 | 1.5951 | 1.5951 | 1.5951 | 5.2685 | 5.2685 | 4.2572 | 1.9983 | 1.9983 | 1.9983 | 1.9983
6DH42-60 | 5 | 67.5 | 3 | 11 | 28.5 | 43.5 | 64.5 | 64.5 | 64.5 | 64.5 | 2.6 | 2.6 | 2.3382 | 1.6051 | 1.6051 | 1.6051 | 1.6051 | 5.3093 | 5.3093 | 4.2939 | 2.0234 | 2.0234 | 2.0234 | 2.0234
6DH42-61 | 5 | 67.5 | 3 | 11 | 28.5 | 43.5 | 64.5 | 64.5 | 64.5 | 64.5 | 2.61 | 2.61 | 2.3482 | 1.6151 | 1.6151 | 1.6151 | 1.6151 | 5.3502 | 5.3502 | 4.3307 | 2.0487 | 2.0487 | 2.0487 | 2.0487
6DHN43 | 5 | 61.7 | 2.6 | 20.2 | 34.6 | 42 | 59.1 | 59.1 | 59.1 | 59.1 | 2.522 | 2.2707 | 2.0123 | 0.96743 | 0.96743 | 0.96743 | 0.96743 | 4.9955 | 4.0495 | 3.1805 | 0.73507 | 0.73507 | 0.73507 | 0.73507 | K1 fehlt in den Rohdaten! K0 verwendet.
6DHN44 | 5 | 61.7 | 2.6 | 19.2 | 33.6 | 41 | 59.1 | 59.1 | 59.1 | 59.1 | 2.522 | 2.2707 | 2.0123 | 0.90632 | 0.90632 | 0.90632 | 0.90632 | 4.9955 | 4.0495 | 3.1805 | 0.64514 | 0.64514 | 0.64514 | 0.64514 | K1 fehlt in den Rohdaten! K0 verwendet.
6DHO17 | 5 | 68 | 2.6 | 27 | 40 | 53 | 65.4 | 65.4 | 65.4 | 65.4 | 2.522 | 2.2951 | 1.8413 | 1.0294 | 1.0294 | 1.0294 | 1.0294 | 4.9955 | 4.1371 | 2.6627 | 0.83226 | 0.83226 | 0.83226 | 0.83226 | K1 fehlt in den Rohdaten! K0 verwendet.
6DHY36 | 5 | 60.9 | 2.6 | 22.6 | 26.381 | 32.4 | 34.596 | 58.3 | 58.3 | 58.3 | 2.522 | 2.456 | 2.1933 | 2.1933 | 0.95192 | 0.95192 | 0.95192 | 4.9955 | 4.7375 | 3.7783 | 3.7783 | 0.71168 | 0.71168 | 0.71168 | K1 fehlt in den Rohdaten! K0 verwendet.
6DHY40 | 5 | 61.4 | 2.6 | 23.1 | 26.9 | 32.9 | 35.1 | 58.8 | 58.8 | 58.8 | 2.522 | 2.4557 | 2.1938 | 2.1938 | 0.95262 | 0.95262 | 0.95262 | 4.9955 | 4.7362 | 3.7801 | 3.7801 | 0.71274 | 0.71274 | 0.71274 | K1 fehlt in den Rohdaten! K0 verwendet.
6DHZ45 | 5 | 61.7 | 2.6 | 24 | 36.4 | 49.5 | 51 | 59.1 | 59.1 | 59.1 | 2.522 | 2.3056 | 1.8483 | 1.1556 | 1.1556 | 1.1556 | 1.1556 | 4.9955 | 4.1749 | 2.6829 | 1.0489 | 1.0489 | 1.0489 | 1.0489 | K1 fehlt in den Rohdaten! K0 verwendet.
6DHZ46 | 5 | 64.3 | 2.6 | 24 | 36.4 | 49.5 | 51 | 61.7 | 61.7 | 61.7 | 2.522 | 2.3056 | 1.8483 | 1.1556 | 1.1556 | 1.1556 | 1.1556 | 4.9955 | 4.1749 | 2.6829 | 1.0489 | 1.0489 | 1.0489 | 1.0489 | K1 fehlt in den Rohdaten! K0 verwendet.
6DI1-57 | 5 | 67.5 | 3 | 11 | 28.5 | 43.5 | 64.5 | 64.5 | 64.5 | 64.5 | 2.57 | 2.57 | 2.3082 | 1.4834 | 1.4834 | 1.4834 | 1.4834 | 5.1875 | 5.1875 | 4.1844 | 1.7283 | 1.7283 | 1.7283 | 1.7283
6DI1-58 | 5 | 67.5 | 3 | 11 | 28.5 | 43.5 | 64.5 | 64.5 | 64.5 | 64.5 | 2.58 | 2.58 | 2.3182 | 1.4934 | 1.4934 | 1.4934 | 1.4934 | 5.2279 | 5.2279 | 4.2207 | 1.7517 | 1.7517 | 1.7517 | 1.7517
6DI1-59 | 5 | 67.5 | 3 | 11 | 28.5 | 43.5 | 64.5 | 64.5 | 64.5 | 64.5 | 2.59 | 2.59 | 2.3282 | 1.5034 | 1.5034 | 1.5034 | 1.5034 | 5.2685 | 5.2685 | 4.2572 | 1.7752 | 1.7752 | 1.7752 | 1.7752
6DI1-60 | 5 | 67.5 | 3 | 11 | 28.5 | 43.5 | 64.5 | 64.5 | 64.5 | 64.5 | 2.6 | 2.6 | 2.3382 | 1.5134 | 1.5134 | 1.5134 | 1.5134 | 5.3093 | 5.3093 | 4.2939 | 1.7989 | 1.7989 | 1.7989 | 1.7989
6DI1-61 | 5 | 67.5 | 3 | 11 | 28.5 | 43.5 | 64.5 | 64.5 | 64.5 | 64.5 | 2.61 | 2.61 | 2.3482 | 1.5234 | 1.5234 | 1.5234 | 1.5234 | 5.3502 | 5.3502 | 4.3307 | 1.8228 | 1.8228 | 1.8228 | 1.8228
6DJ1 | 5 | 68 | 2.6 | 25 | 32.5 | 65.4 | 65.4 | 65.4 | 65.4 | 65.4 | 2.522 | 2.3911 | 0.95534 | 0.95534 | 0.95534 | 0.95534 | 0.95534 | 4.9955 | 4.4904 | 0.71681 | 0.71681 | 0.71681 | 0.71681 | 0.71681 | K1 fehlt in den Rohdaten! K0 verwendet.
6DJ3 | 5 | 68 | 2.6 | 28.2 | 34 | 65.4 | 65.4 | 65.4 | 65.4 | 65.4 | 2.522 | 2.4208 | 1.0505 | 1.0505 | 1.0505 | 1.0505 | 1.0505 | 4.9955 | 4.6025 | 0.86667 | 0.86667 | 0.86667 | 0.86667 | 0.86667 | K1 fehlt in den Rohdaten! K0 verwendet.
6DJ4 | 5 | 65 | 3 | 11 | 28.3 | 39.4 | 62 | 62 | 62 | 62 | 2.58 | 2.58 | 2.3863 | 1.4 | 1.4 | 1.4 | 1.4 | 5.2279 | 5.2279 | 4.4723 | 1.5394 | 1.5394 | 1.5394 | 1.5394
6DJ5 | 5 | 69 | 3 | 11 | 29.5 | 39.4 | 66 | 66 | 66 | 66 | 2.56 | 2.56 | 2.3872 | 1.2264 | 1.2264 | 1.2264 | 1.2264 | 5.1472 | 5.1472 | 4.4758 | 1.1812 | 1.1812 | 1.1812 | 1.1812
6DJ6 | 5 | 64 | 2.6 | 24 | 31.5 | 61.4 | 61.4 | 61.4 | 61.4 | 61.4 | 2.522 | 2.3911 | 1.0863 | 1.0863 | 1.0863 | 1.0863 | 1.0863 | 4.9955 | 4.4904 | 0.92673 | 0.92673 | 0.92673 | 0.92673 | 0.92673 | K1 fehlt in den Rohdaten! K0 verwendet.
6DJ7 | 5 | 65.8 | 3 | 11 | 28.5 | 43.5 | 62.8 | 62.8 | 62.8 | 62.8 | 2.59 | 2.59 | 2.3282 | 1.4859 | 1.4859 | 1.4859 | 1.4859 | 5.2685 | 5.2685 | 4.2572 | 1.7342 | 1.7342 | 1.7342 | 1.7342
6DJ8-55 | 5 | 67.5 | 3 | 11 | 28.5 | 43.5 | 64.5 | 64.5 | 64.5 | 64.5 | 2.55 | 2.55 | 2.2882 | 1.3718 | 1.3718 | 1.3718 | 1.3718 | 5.1071 | 5.1071 | 4.1122 | 1.4779 | 1.4779 | 1.4779 | 1.4779
6DJ8-56 | 5 | 67.5 | 3 | 11 | 28.5 | 43.5 | 64.5 | 64.5 | 64.5 | 64.5 | 2.56 | 2.56 | 2.2982 | 1.3818 | 1.3818 | 1.3818 | 1.3818 | 5.1472 | 5.1472 | 4.1482 | 1.4995 | 1.4995 | 1.4995 | 1.4995
6DJ8-57 | 5 | 67.5 | 3 | 11 | 28.5 | 43.5 | 64.5 | 64.5 | 64.5 | 64.5 | 2.57 | 2.57 | 2.3082 | 1.3918 | 1.3918 | 1.3918 | 1.3918 | 5.1875 | 5.1875 | 4.1844 | 1.5213 | 1.5213 | 1.5213 | 1.5213
6DJ8-58 | 5 | 67.5 | 3 | 11 | 28.5 | 43.5 | 64.5 | 64.5 | 64.5 | 64.5 | 2.58 | 2.58 | 2.3182 | 1.4018 | 1.4018 | 1.4018 | 1.4018 | 5.2279 | 5.2279 | 4.2207 | 1.5432 | 1.5432 | 1.5432 | 1.5432
6DJ8-59 | 5 | 67.5 | 3 | 11 | 28.5 | 43.5 | 64.5 | 64.5 | 64.5 | 64.5 | 2.59 | 2.59 | 2.3282 | 1.4118 | 1.4118 | 1.4118 | 1.4118 | 5.2685 | 5.2685 | 4.2572 | 1.5653 | 1.5653 | 1.5653 | 1.5653
6DJ8-60 | 5 | 67.5 | 3 | 11 | 28.5 | 43.5 | 64.5 | 64.5 | 64.5 | 64.5 | 2.6 | 2.6 | 2.3382 | 1.4218 | 1.4218 | 1.4218 | 1.4218 | 5.3093 | 5.3093 | 4.2939 | 1.5876 | 1.5876 | 1.5876 | 1.5876
6DJ8-61 | 5 | 67.5 | 3 | 11 | 28.5 | 43.5 | 64.5 | 64.5 | 64.5 | 64.5 | 2.61 | 2.61 | 2.3482 | 1.4318 | 1.4318 | 1.4318 | 1.4318 | 5.3502 | 5.3502 | 4.3307 | 1.61 | 1.61 | 1.61 | 1.61
6DJ8-62 | 5 | 67.5 | 3 | 11 | 28.5 | 43.5 | 64.5 | 64.5 | 64.5 | 64.5 | 2.62 | 2.62 | 2.3582 | 1.4418 | 1.4418 | 1.4418 | 1.4418 | 5.3913 | 5.3913 | 4.3677 | 1.6326 | 1.6326 | 1.6326 | 1.6326
6DJ8-63 | 5 | 67.5 | 3 | 11 | 28.5 | 43.5 | 64.5 | 64.5 | 64.5 | 64.5 | 2.63 | 2.63 | 2.3682 | 1.4518 | 1.4518 | 1.4518 | 1.4518 | 5.4325 | 5.4325 | 4.4048 | 1.6553 | 1.6553 | 1.6553 | 1.6553
6DJ8-64 | 5 | 67.5 | 3 | 11 | 28.5 | 43.5 | 64.5 | 64.5 | 64.5 | 64.5 | 2.64 | 2.64 | 2.3782 | 1.4618 | 1.4618 | 1.4618 | 1.4618 | 5.4739 | 5.4739 | 4.4421 | 1.6782 | 1.6782 | 1.6782 | 1.6782
6DJ8-65 | 5 | 67.5 | 3 | 11 | 28.5 | 43.5 | 64.5 | 64.5 | 64.5 | 64.5 | 2.65 | 2.65 | 2.3882 | 1.4718 | 1.4718 | 1.4718 | 1.4718 | 5.5155 | 5.5155 | 4.4795 | 1.7012 | 1.7012 | 1.7012 | 1.7012
6DJ8-66 | 5 | 67.5 | 3 | 11 | 28.5 | 43.5 | 64.5 | 64.5 | 64.5 | 64.5 | 2.66 | 2.66 | 2.3982 | 1.4818 | 1.4818 | 1.4818 | 1.4818 | 5.5572 | 5.5572 | 4.5171 | 1.7244 | 1.7244 | 1.7244 | 1.7244
6DJ8-67 | 5 | 67.5 | 3 | 11 | 28.5 | 43.5 | 64.5 | 64.5 | 64.5 | 64.5 | 2.67 | 2.67 | 2.4082 | 1.4918 | 1.4918 | 1.4918 | 1.4918 | 5.599 | 5.599 | 4.5548 | 1.7478 | 1.7478 | 1.7478 | 1.7478
6DJ8-68 | 5 | 67.5 | 3 | 11 | 28.5 | 43.5 | 64.5 | 64.5 | 64.5 | 64.5 | 2.68 | 2.68 | 2.4182 | 1.5018 | 1.5018 | 1.5018 | 1.5018 | 5.641 | 5.641 | 4.5927 | 1.7713 | 1.7713 | 1.7713 | 1.7713
6DJ9-63 | 5 | 65.5 | 3 | 7 | 23.5 | 38.5 | 62.5 | 62.5 | 62.5 | 62.5 | 2.63 | 2.63 | 2.3682 | 1.3208 | 1.3208 | 1.3208 | 1.3208 | 5.4325 | 5.4325 | 4.4048 | 1.3702 | 1.3702 | 1.3702 | 1.3702
6DJ10-63 | 5 | 65.5 | 3 | 7 | 24 | 39 | 62.5 | 62.5 | 62.5 | 62.5 | 2.63 | 2.63 | 2.3682 | 1.3427 | 1.3427 | 1.3427 | 1.3427 | 5.4325 | 5.4325 | 4.4048 | 1.4158 | 1.4158 | 1.4158 | 1.4158
6DJ11-63 | 5 | 66 | 3 | 7.5 | 24.5 | 39.5 | 63 | 63 | 63 | 63 | 2.63 | 2.63 | 2.3682 | 1.3427 | 1.3427 | 1.3427 | 1.3427 | 5.4325 | 5.4325 | 4.4048 | 1.4158 | 1.4158 | 1.4158 | 1.4158
6DJ30 | 5 | 64 | 2.6 | 23 | 30.5 | 61.4 | 61.4 | 61.4 | 61.4 | 61.4 | 2.522 | 2.3911 | 1.0426 | 1.0426 | 1.0426 | 1.0426 | 1.0426 | 4.9955 | 4.4904 | 0.85377 | 0.85377 | 0.85377 | 0.85377 | 0.85377 | K1 fehlt in den Rohdaten! K0 verwendet.
6DJ31 | 5 | 63 | 2.6 | 19 | 25 | 60.4 | 60.4 | 60.4 | 60.4 | 60.4 | 2.522 | 2.4173 | 0.87242 | 0.87242 | 0.87242 | 0.87242 | 0.87242 | 4.9955 | 4.5893 | 0.59777 | 0.59777 | 0.59777 | 0.59777 | 0.59777 | K1 fehlt in den Rohdaten! K0 verwendet.
6DJ33 | 5 | 69 | 3 | 11 | 28.3 | 39.4 | 66 | 66 | 66 | 66 | 2.58 | 2.58 | 2.3863 | 1.2254 | 1.2254 | 1.2254 | 1.2254 | 5.2279 | 5.2279 | 4.4723 | 1.1794 | 1.1794 | 1.1794 | 1.1794
6DK1 | 5 | 60.7 | 2.6 | 20.2 | 28.2 | 58.1 | 58.1 | 58.1 | 58.1 | 58.1 | 2.522 | 2.3824 | 0.947 | 0.947 | 0.947 | 0.947 | 0.947 | 4.9955 | 4.4577 | 0.70435 | 0.70435 | 0.70435 | 0.70435 | 0.70435 | K1 fehlt in den Rohdaten! K0 verwendet.
6DK2 | 5 | 60 | 2.6 | 24 | 37 | 57.4 | 57.4 | 57.4 | 57.4 | 57.4 | 2.522 | 2.2951 | 1.3158 | 1.3158 | 1.3158 | 1.3158 | 1.3158 | 4.9955 | 4.1371 | 1.3597 | 1.3597 | 1.3597 | 1.3597 | 1.3597 | K1 fehlt in den Rohdaten! K0 verwendet.
6DK4 | 5 | 61.7 | 2.6 | 21.2 | 29.2 | 59.1 | 59.1 | 59.1 | 59.1 | 59.1 | 2.522 | 2.3824 | 0.947 | 0.947 | 0.947 | 0.947 | 0.947 | 4.9955 | 4.4577 | 0.70435 | 0.70435 | 0.70435 | 0.70435 | 0.70435 | K1 fehlt in den Rohdaten! K0 verwendet.
6DK5-53 | 5 | 68.5 | 3 | 11 | 29.3 | 44.3 | 65.5 | 65.5 | 65.5 | 65.5 | 2.532 | 2.532 | 2.2702 | 1.2525 | 1.2525 | 1.2525 | 1.2525 | 5.0352 | 5.0352 | 4.0478 | 1.232 | 1.232 | 1.232 | 1.232
6DL1-61 | 5 | 62.8 | 3 | 9 | 21.5 | 37.5 | 59.8 | 59.8 | 59.8 | 59.8 | 2.61 | 2.61 | 2.3307 | 1.1628 | 1.1628 | 1.1628 | 1.1628 | 5.3502 | 5.3502 | 4.2666 | 1.062 | 1.062 | 1.062 | 1.062
6DL24-61 | 5 | 62.8 | 3 | 11 | 23.5 | 39.5 | 59.8 | 59.8 | 59.8 | 59.8 | 2.61 | 2.61 | 2.3076 | 1.2444 | 1.2444 | 1.2444 | 1.2444 | 5.3502 | 5.3502 | 4.1821 | 1.2162 | 1.2162 | 1.2162 | 1.2162
6DP1 | 5 | 61.7 | 2.6 | 25.1 | 39.1 | 59.1 | 59.1 | 59.1 | 59.1 | 59.1 | 2.515 | 2.2706 | 0.87382 | 0.87382 | 0.87382 | 0.87382 | 0.87382 | 4.9678 | 4.0494 | 0.5997 | 0.5997 | 0.5997 | 0.5997 | 0.5997 | K1 fehlt in den Rohdaten! K0 verwendet.
6DP2 | 5 | 61.7 | 2.6 | 24.9 | 36.39 | 59.1 | 59.1 | 59.1 | 59.1 | 59.1 | 2.522 | 2.3215 | 0.73536 | 0.73536 | 0.73536 | 0.73536 | 0.73536 | 4.9955 | 4.2326 | 0.4247 | 0.4247 | 0.4247 | 0.4247 | 0.4247 | K1 fehlt in den Rohdaten! K0 verwendet.
6DP3 | 5 | 61.7 | 2.6 | 25.2 | 36.7 | 59.1 | 59.1 | 59.1 | 59.1 | 59.1 | 2.522 | 2.3213 | 0.75683 | 0.75683 | 0.75683 | 0.75683 | 0.75683 | 4.9955 | 4.232 | 0.44987 | 0.44987 | 0.44987 | 0.44987 | 0.44987 | K1 fehlt in den Rohdaten! K0 verwendet.
6DP4 | 5 | 68 | 2.6 | 31.4 | 45.402 | 65.4 | 65.4 | 65.4 | 65.4 | 65.4 | 2.515 | 2.2706 | 0.87392 | 0.87392 | 0.87392 | 0.87392 | 0.87392 | 4.9678 | 4.0493 | 0.59984 | 0.59984 | 0.59984 | 0.59984 | 0.59984 | K1 fehlt in den Rohdaten! K0 verwendet.
6DP6 | 5 | 63 | 2.6 | 25.1 | 39.102 | 60.4 | 60.4 | 60.4 | 60.4 | 60.4 | 2.515 | 2.2706 | 0.78313 | 0.78313 | 0.78313 | 0.78313 | 0.78313 | 4.9678 | 4.0493 | 0.48168 | 0.48168 | 0.48168 | 0.48168 | 0.48168 | K1 fehlt in den Rohdaten! K0 verwendet.
6DP7 | 5 | 60 | 2.6 | 22.7 | 37.102 | 57.4 | 57.4 | 57.4 | 57.4 | 57.4 | 2.522 | 2.2706 | 0.85299 | 0.85299 | 0.85299 | 0.85299 | 0.85299 | 4.9955 | 4.0493 | 0.57145 | 0.57145 | 0.57145 | 0.57145 | 0.57145 | K1 fehlt in den Rohdaten! K0 verwendet.
6DP8 | 5 | 63.7 | 2.6 | 25.1 | 39.1 | 61.1 | 61.1 | 61.1 | 61.1 | 61.1 | 2.515 | 2.2706 | 0.73413 | 0.73413 | 0.73413 | 0.73413 | 0.73413 | 4.9678 | 4.0494 | 0.42329 | 0.42329 | 0.42329 | 0.42329 | 0.42329 | K1 fehlt in den Rohdaten! K0 verwendet.
6DP9 | 5 | 61.7 | 2.6 | 26.1 | 40.1 | 59.1 | 59.1 | 59.1 | 59.1 | 59.1 | 2.515 | 2.2706 | 0.94366 | 0.94366 | 0.94366 | 0.94366 | 0.94366 | 4.9678 | 4.0494 | 0.69939 | 0.69939 | 0.69939 | 0.69939 | 0.69939 | K1 fehlt in den Rohdaten! K0 verwendet.
6DP10 | 5 | 61.7 | 2.6 | 22.7 | 37.1 | 59.1 | 59.1 | 59.1 | 59.1 | 59.1 | 2.522 | 2.2707 | 0.73415 | 0.73415 | 0.73415 | 0.73415 | 0.73415 | 4.9955 | 4.0495 | 0.42331 | 0.42331 | 0.42331 | 0.42331 | 0.42331 | K1 fehlt in den Rohdaten! K0 verwendet.
6DP17 | 5 | 61.7 | 2.6 | 28.9 | 40.4 | 59.1 | 59.1 | 59.1 | 59.1 | 59.1 | 2.522 | 2.3213 | 1.0152 | 1.0152 | 1.0152 | 1.0152 | 1.0152 | 4.9955 | 4.232 | 0.80953 | 0.80953 | 0.80953 | 0.80953 | 0.80953 | K1 fehlt in den Rohdaten! K0 verwendet.
6DP19 | 5 | 61.7 | 2.6 | 22.3 | 36.9 | 59.1 | 59.1 | 59.1 | 59.1 | 59.1 | 2.522 | 2.2672 | 0.71669 | 0.71669 | 0.71669 | 0.71669 | 0.71669 | 4.9955 | 4.037 | 0.40342 | 0.40342 | 0.40342 | 0.40342 | 0.40342 | K1 fehlt in den Rohdaten! K0 verwendet.
6E2 | 5 | 64 | 2.6 | 26.5 | 61.4 | 61.4 | 61.4 | 61.4 | 61.4 | 61.4 | 2.522 | 1.7606 | 1.7606 | 1.7606 | 1.7606 | 1.7606 | 1.7606 | 4.9955 | 2.4344 | 2.4344 | 2.4344 | 2.4344 | 2.4344 | 2.4344 | K1 fehlt in den Rohdaten! K0 verwendet.
6E20 | 5 | 60.4 | 2.6 | 22.5 | 57.8 | 57.8 | 57.8 | 57.8 | 57.8 | 57.8 | 2.515 | 1.7448 | 1.7448 | 1.7448 | 1.7448 | 1.7448 | 1.7448 | 4.9678 | 2.3911 | 2.3911 | 2.3911 | 2.3911 | 2.3911 | 2.3911 | K1 fehlt in den Rohdaten! K0 verwendet.
6E25 | 5 | 61.5 | 2.6 | 26.5 | 58.9 | 58.9 | 58.9 | 58.9 | 58.9 | 58.9 | 2.522 | 1.8151 | 1.8151 | 1.8151 | 1.8151 | 1.8151 | 1.8151 | 4.9955 | 2.5876 | 2.5876 | 2.5876 | 2.5876 | 2.5876 | 2.5876 | K1 fehlt in den Rohdaten! K0 verwendet.
6E29 | 5 | 60.4 | 2.6 | 22.486 | 57.8 | 57.8 | 57.8 | 57.8 | 57.8 | 57.8 | 2.515 | 1.7445 | 1.7445 | 1.7445 | 1.7445 | 1.7445 | 1.7445 | 4.9678 | 2.3903 | 2.3903 | 2.3903 | 2.3903 | 2.3903 | 2.3903 | K1 fehlt in den Rohdaten! K0 verwendet.
6E30 | 5 | 60.4 | 2.6 | 22.986 | 57.8 | 57.8 | 57.8 | 57.8 | 57.8 | 57.8 | 2.515 | 1.7554 | 1.7554 | 1.7554 | 1.7554 | 1.7554 | 1.7554 | 4.9678 | 2.4203 | 2.4203 | 2.4203 | 2.4203 | 2.4203 | 2.4203 | K1 fehlt in den Rohdaten! K0 verwendet.
6E31 | 5 | 65.95 | 3 | 10.45 | 29 | 62.95 | 62.95 | 62.95 | 62.95 | 62.95 | 2.56 | 2.56 | 1.8193 | 1.8193 | 1.8193 | 1.8193 | 1.8193 | 5.1472 | 5.1472 | 2.5995 | 2.5995 | 2.5995 | 2.5995 | 2.5995
6E34 | 5 | 65.95 | 3 | 11 | 27.95 | 62.95 | 62.95 | 62.95 | 62.95 | 62.95 | 2.57 | 2.57 | 1.8064 | 1.8064 | 1.8064 | 1.8064 | 1.8064 | 5.1875 | 5.1875 | 2.5628 | 2.5628 | 2.5628 | 2.5628 | 2.5628
6EFI37-6 | 5 | 67.5 | 3 | 11 | 26.2 | 38.08 | 43.822 | 64.5 | 64.5 | 64.5 | 2.61 | 2.61 | 2.3508 | 2.2088 | 1.3967 | 1.3967 | 1.3967 | 5.3502 | 5.3502 | 4.3403 | 3.8318 | 1.5321 | 1.5321 | 1.5321
6EG36-58 | 5 | 67.5 | 3 | 8 | 26.5 | 38.5 | 64.5 | 64.5 | 64.5 | 64.5 | 2.58 | 2.58 | 2.3182 | 1.524 | 1.524 | 1.524 | 1.524 | 5.2279 | 5.2279 | 4.2207 | 1.8242 | 1.8242 | 1.8242 | 1.8242
6EG36-59 | 5 | 67.5 | 3 | 8 | 26.5 | 38.5 | 64.5 | 64.5 | 64.5 | 64.5 | 2.59 | 2.59 | 2.3282 | 1.534 | 1.534 | 1.534 | 1.534 | 5.2685 | 5.2685 | 4.2572 | 1.8482 | 1.8482 | 1.8482 | 1.8482
6EG36-60 | 5 | 67.5 | 3 | 8 | 26.5 | 38.5 | 64.5 | 64.5 | 64.5 | 64.5 | 2.6 | 2.6 | 2.3382 | 1.544 | 1.544 | 1.544 | 1.544 | 5.3093 | 5.3093 | 4.2939 | 1.8723 | 1.8723 | 1.8723 | 1.8723
6EG36-61 | 5 | 67.5 | 3 | 8 | 26.5 | 38.5 | 64.5 | 64.5 | 64.5 | 64.5 | 2.61 | 2.61 | 2.3482 | 1.554 | 1.554 | 1.554 | 1.554 | 5.3502 | 5.3502 | 4.3307 | 1.8967 | 1.8967 | 1.8967 | 1.8967
6EG36-62 | 5 | 67.5 | 3 | 8 | 26.5 | 38.5 | 64.5 | 64.5 | 64.5 | 64.5 | 2.62 | 2.62 | 2.3582 | 1.564 | 1.564 | 1.564 | 1.564 | 5.3913 | 5.3913 | 4.3676 | 1.9212 | 1.9212 | 1.9212 | 1.9212
6EG36-63 | 5 | 67.5 | 3 | 8 | 26.5 | 38.5 | 64.5 | 64.5 | 64.5 | 64.5 | 2.63 | 2.63 | 2.3682 | 1.574 | 1.574 | 1.574 | 1.574 | 5.4325 | 5.4325 | 4.4048 | 1.9458 | 1.9458 | 1.9458 | 1.9458
6EG36-64 | 5 | 67.5 | 3 | 8 | 26.5 | 38.5 | 64.5 | 64.5 | 64.5 | 64.5 | 2.64 | 2.64 | 2.3782 | 1.584 | 1.584 | 1.584 | 1.584 | 5.4739 | 5.4739 | 4.442 | 1.9706 | 1.9706 | 1.9706 | 1.9706
6EG36-65 | 5 | 67.5 | 3 | 8 | 26.5 | 38.5 | 64.5 | 64.5 | 64.5 | 64.5 | 2.65 | 2.65 | 2.3882 | 1.594 | 1.594 | 1.594 | 1.594 | 5.5155 | 5.5155 | 4.4795 | 1.9956 | 1.9956 | 1.9956 | 1.9956
6EI27-60 | 5 | 67.5 | 3 | 11 | 29 | 45.8 | 64.5 | 64.5 | 64.5 | 64.5 | 2.6 | 2.6 | 2.2091 | 1.4747 | 1.4747 | 1.4747 | 1.4747 | 5.3093 | 5.3093 | 3.8329 | 1.708 | 1.708 | 1.708 | 1.708
6EI32 | 5 | 65.9 | 3 | 10.4 | 29 | 44.5 | 62.9 | 62.9 | 62.9 | 62.9 | 2.57 | 2.57 | 2.2318 | 1.5092 | 1.5092 | 1.5092 | 1.5092 | 5.1875 | 5.1875 | 3.9121 | 1.7888 | 1.7888 | 1.7888 | 1.7888
6EJ1 | 5 | 61.7 | 2.6 | 24.7 | 34.3 | 59.1 | 59.1 | 59.1 | 59.1 | 59.1 | 2.522 | 2.3126 | 1.2303 | 1.2303 | 1.2303 | 1.2303 | 1.2303 | 4.9955 | 4.2002 | 1.1888 | 1.1888 | 1.1888 | 1.1888 | 1.1888 | K1 fehlt in den Rohdaten! K0 verwendet.
6EJ3 | 5 | 60 | 2.6 | 26 | 38 | 57.4 | 57.4 | 57.4 | 57.4 | 57.4 | 2.522 | 2.2602 | 1.4136 | 1.4136 | 1.4136 | 1.4136 | 1.4136 | 4.9955 | 4.0122 | 1.5694 | 1.5694 | 1.5694 | 1.5694 | 1.5694 | K1 fehlt in den Rohdaten! K0 verwendet.
6EJ10-58 | 5 | 65.8 | 3 | 10.6 | 31.1 | 43.1 | 62.8 | 62.8 | 62.8 | 62.8 | 2.58 | 2.58 | 2.3182 | 1.4585 | 1.4585 | 1.4585 | 1.4585 | 5.2279 | 5.2279 | 4.2207 | 1.6707 | 1.6707 | 1.6707 | 1.6707
6EJ12-53 | 5 | 65.8 | 3 | 11 | 31.5 | 43.5 | 62.8 | 62.8 | 62.8 | 62.8 | 2.53 | 2.53 | 2.2682 | 1.4259 | 1.4259 | 1.4259 | 1.4259 | 5.0273 | 5.0273 | 4.0406 | 1.5969 | 1.5969 | 1.5969 | 1.5969
6EJ12-54 | 5 | 65.8 | 3 | 11 | 31.5 | 43.5 | 62.8 | 62.8 | 62.8 | 62.8 | 2.54 | 2.54 | 2.2782 | 1.4359 | 1.4359 | 1.4359 | 1.4359 | 5.0671 | 5.0671 | 4.0763 | 1.6194 | 1.6194 | 1.6194 | 1.6194
6EJ12-55 | 5 | 65.8 | 3 | 11 | 31.5 | 43.5 | 62.8 | 62.8 | 62.8 | 62.8 | 2.55 | 2.55 | 2.2882 | 1.4459 | 1.4459 | 1.4459 | 1.4459 | 5.1071 | 5.1071 | 4.1122 | 1.6421 | 1.6421 | 1.6421 | 1.6421
6EJ12-56 | 5 | 65.8 | 3 | 11 | 31.5 | 43.5 | 62.8 | 62.8 | 62.8 | 62.8 | 2.56 | 2.56 | 2.2982 | 1.4559 | 1.4559 | 1.4559 | 1.4559 | 5.1472 | 5.1472 | 4.1482 | 1.6648 | 1.6648 | 1.6648 | 1.6648
6EJ12-57 | 5 | 65.8 | 3 | 11 | 31.5 | 43.5 | 62.8 | 62.8 | 62.8 | 62.8 | 2.57 | 2.57 | 2.3082 | 1.4659 | 1.4659 | 1.4659 | 1.4659 | 5.1875 | 5.1875 | 4.1844 | 1.6878 | 1.6878 | 1.6878 | 1.6878
6EJ12-58 | 5 | 65.8 | 3 | 11 | 31.5 | 43.5 | 62.8 | 62.8 | 62.8 | 62.8 | 2.58 | 2.58 | 2.3182 | 1.4759 | 1.4759 | 1.4759 | 1.4759 | 5.2279 | 5.2279 | 4.2207 | 1.7109 | 1.7109 | 1.7109 | 1.7109
6EJ12-59 | 5 | 65.8 | 3 | 11 | 31.5 | 43.5 | 62.8 | 62.8 | 62.8 | 62.8 | 2.59 | 2.59 | 2.3282 | 1.4859 | 1.4859 | 1.4859 | 1.4859 | 5.2685 | 5.2685 | 4.2572 | 1.7342 | 1.7342 | 1.7342 | 1.7342
6EJ12-60 | 5 | 65.8 | 3 | 11 | 31.5 | 43.5 | 62.8 | 62.8 | 62.8 | 62.8 | 2.6 | 2.6 | 2.3382 | 1.4959 | 1.4959 | 1.4959 | 1.4959 | 5.3093 | 5.3093 | 4.2939 | 1.7576 | 1.7576 | 1.7576 | 1.7576
6EJ14-58 | 5 | 67.8 | 3 | 12.6 | 33.1 | 45.1 | 64.8 | 64.8 | 64.8 | 64.8 | 2.58 | 2.58 | 2.3182 | 1.4585 | 1.4585 | 1.4585 | 1.4585 | 5.2279 | 5.2279 | 4.2207 | 1.6707 | 1.6707 | 1.6707 | 1.6707
6EJ16-62 | 5 | 65.8 | 3 | 11 | 30 | 38 | 62.8 | 62.8 | 62.8 | 62.8 | 2.62 | 2.62 | 2.4455 | 1.3632 | 1.3632 | 1.3632 | 1.3632 | 5.3913 | 5.3913 | 4.6969 | 1.4595 | 1.4595 | 1.4595 | 1.4595
6EJ19 | 5 | 61.5 | 2.6 | 27.977 | 39.988 | 58.9 | 58.9 | 58.9 | 58.9 | 58.9 | 2.522 | 2.26 | 1.4346 | 1.4346 | 1.4346 | 1.4346 | 1.4346 | 4.9955 | 4.0113 | 1.6165 | 1.6165 | 1.6165 | 1.6165 | 1.6165 | K1 fehlt in den Rohdaten! K0 verwendet.
6EJ22 | 5 | 61.7 | 2.6 | 25.1 | 38.2 | 59.1 | 59.1 | 59.1 | 59.1 | 59.1 | 2.515 | 2.2292 | 1.3171 | 1.3171 | 1.3171 | 1.3171 | 1.3171 | 4.9678 | 3.9029 | 1.3625 | 1.3625 | 1.3625 | 1.3625 | 1.3625 | K1 fehlt in den Rohdaten! K0 verwendet.
6EJ26 | 5 | 61.5 | 2.6 | 26 | 38 | 58.9 | 58.9 | 58.9 | 58.9 | 58.9 | 2.522 | 2.2602 | 1.3481 | 1.3481 | 1.3481 | 1.3481 | 1.3481 | 4.9955 | 4.0122 | 1.4274 | 1.4274 | 1.4274 | 1.4274 | 1.4274 | K1 fehlt in den Rohdaten! K0 verwendet.
6EJ33-58 | 5 | 67.5 | 3 | 10 | 28.5 | 40.5 | 64.5 | 64.5 | 64.5 | 64.5 | 2.58 | 2.58 | 2.3182 | 1.2708 | 1.2708 | 1.2708 | 1.2708 | 5.2279 | 5.2279 | 4.2207 | 1.2684 | 1.2684 | 1.2684 | 1.2684
6EJ33-59 | 5 | 67.5 | 3 | 10 | 28.5 | 40.5 | 64.5 | 64.5 | 64.5 | 64.5 | 2.59 | 2.59 | 2.3282 | 1.2808 | 1.2808 | 1.2808 | 1.2808 | 5.2685 | 5.2685 | 4.2572 | 1.2885 | 1.2885 | 1.2885 | 1.2885
6EJ33-60 | 5 | 67.5 | 3 | 10 | 28.5 | 40.5 | 64.5 | 64.5 | 64.5 | 64.5 | 2.6 | 2.6 | 2.3382 | 1.2908 | 1.2908 | 1.2908 | 1.2908 | 5.3093 | 5.3093 | 4.2939 | 1.3087 | 1.3087 | 1.3087 | 1.3087
6EJ33-61 | 5 | 67.5 | 3 | 10 | 28.5 | 40.5 | 64.5 | 64.5 | 64.5 | 64.5 | 2.61 | 2.61 | 2.3482 | 1.3008 | 1.3008 | 1.3008 | 1.3008 | 5.3502 | 5.3502 | 4.3307 | 1.329 | 1.329 | 1.329 | 1.329
6EJ33-62 | 5 | 67.5 | 3 | 10 | 28.5 | 40.5 | 64.5 | 64.5 | 64.5 | 64.5 | 2.62 | 2.62 | 2.3582 | 1.3108 | 1.3108 | 1.3108 | 1.3108 | 5.3913 | 5.3913 | 4.3676 | 1.3495 | 1.3495 | 1.3495 | 1.3495
6EJ33-63 | 5 | 67.5 | 3 | 10 | 28.5 | 40.5 | 64.5 | 64.5 | 64.5 | 64.5 | 2.63 | 2.63 | 2.3682 | 1.3208 | 1.3208 | 1.3208 | 1.3208 | 5.4325 | 5.4325 | 4.4048 | 1.3702 | 1.3702 | 1.3702 | 1.3702
6EJ33-64 | 5 | 67.5 | 3 | 10 | 28.5 | 40.5 | 64.5 | 64.5 | 64.5 | 64.5 | 2.64 | 2.64 | 2.3782 | 1.3308 | 1.3308 | 1.3308 | 1.3308 | 5.4739 | 5.4739 | 4.442 | 1.391 | 1.391 | 1.391 | 1.391
6EJ33-65 | 5 | 67.5 | 3 | 10 | 28.5 | 40.5 | 64.5 | 64.5 | 64.5 | 64.5 | 2.65 | 2.65 | 2.3882 | 1.3408 | 1.3408 | 1.3408 | 1.3408 | 5.5155 | 5.5155 | 4.4795 | 1.412 | 1.412 | 1.412 | 1.412
6EJ35-57 | 5 | 67.5 | 3 | 8 | 26.5 | 38.5 | 64.5 | 64.5 | 64.5 | 64.5 | 2.57 | 2.57 | 2.3082 | 1.1735 | 1.1735 | 1.1735 | 1.1735 | 5.1875 | 5.1875 | 4.1844 | 1.0817 | 1.0817 | 1.0817 | 1.0817
6EJ35-58 | 5 | 67.5 | 3 | 8 | 26.5 | 38.5 | 64.5 | 64.5 | 64.5 | 64.5 | 2.58 | 2.58 | 2.3182 | 1.1835 | 1.1835 | 1.1835 | 1.1835 | 5.2279 | 5.2279 | 4.2207 | 1.1002 | 1.1002 | 1.1002 | 1.1002
6EJ35-59 | 5 | 67.5 | 3 | 8 | 26.5 | 38.5 | 64.5 | 64.5 | 64.5 | 64.5 | 2.59 | 2.59 | 2.3282 | 1.1935 | 1.1935 | 1.1935 | 1.1935 | 5.2685 | 5.2685 | 4.2572 | 1.1188 | 1.1188 | 1.1188 | 1.1188
6EJ35-60 | 5 | 67.5 | 3 | 8 | 26.5 | 38.5 | 64.5 | 64.5 | 64.5 | 64.5 | 2.6 | 2.6 | 2.3382 | 1.2035 | 1.2035 | 1.2035 | 1.2035 | 5.3093 | 5.3093 | 4.2939 | 1.1377 | 1.1377 | 1.1377 | 1.1377
6EJ35-61 | 5 | 67.5 | 3 | 8 | 26.5 | 38.5 | 64.5 | 64.5 | 64.5 | 64.5 | 2.61 | 2.61 | 2.3482 | 1.2135 | 1.2135 | 1.2135 | 1.2135 | 5.3502 | 5.3502 | 4.3307 | 1.1567 | 1.1567 | 1.1567 | 1.1567
6EL4 | 5 | 68 | 2.6 | 33.6 | 44.4 | 65.4 | 65.4 | 65.4 | 65.4 | 65.4 | 2.522 | 2.2864 | 1.1866 | 1.1866 | 1.1866 | 1.1866 | 1.1866 | 4.9955 | 4.1057 | 1.1058 | 1.1058 | 1.1058 | 1.1058 | 1.1058 | K1 fehlt in den Rohdaten! K0 verwendet.
6EL5 | 5 | 60 | 2.6 | 19 | 35 | 57.4 | 57.4 | 57.4 | 57.4 | 57.4 | 2.522 | 2.1729 | 0.99979 | 0.99979 | 0.99979 | 0.99979 | 0.99979 | 4.9955 | 3.7083 | 0.78507 | 0.78507 | 0.78507 | 0.78507 | 0.78507 | K1 fehlt in den Rohdaten! K0 verwendet.
6EL11-56 | 5 | 68 | 3 | 11 | 27.376 | 48.507 | 52.689 | 65 | 65 | 65 | 2.56 | 2.56 | 2.099 | 1.88 | 1.88 | 1.88 | 1.88 | 5.1472 | 5.1472 | 3.4602 | 2.7758 | 2.7758 | 2.7758 | 2.7758
6EL11-57 | 5 | 68 | 3 | 11 | 26.918 | 48.507 | 52.689 | 65 | 65 | 65 | 2.57 | 2.57 | 2.099 | 1.88 | 1.88 | 1.88 | 1.88 | 5.1875 | 5.1875 | 3.4602 | 2.7758 | 2.7758 | 2.7758 | 2.7758
6EL11-58 | 5 | 68 | 3 | 11 | 26.46 | 48.507 | 52.689 | 65 | 65 | 65 | 2.58 | 2.58 | 2.099 | 1.88 | 1.88 | 1.88 | 1.88 | 5.2279 | 5.2279 | 3.4603 | 2.7758 | 2.7758 | 2.7758 | 2.7758
6EL12-56 | 5 | 68 | 3 | 11 | 27.758 | 48.889 | 52.689 | 65 | 65 | 65 | 2.56 | 2.56 | 2.099 | 1.9 | 1.9 | 1.9 | 1.9 | 5.1472 | 5.1472 | 3.4602 | 2.8352 | 2.8352 | 2.8352 | 2.8352
6EL12-57 | 5 | 68 | 3 | 11 | 27.3 | 48.889 | 52.689 | 65 | 65 | 65 | 2.57 | 2.57 | 2.099 | 1.9 | 1.9 | 1.9 | 1.9 | 5.1875 | 5.1875 | 3.4602 | 2.8352 | 2.8352 | 2.8352 | 2.8352
6EL12-58 | 5 | 68 | 3 | 11 | 26.842 | 48.889 | 52.689 | 65 | 65 | 65 | 2.58 | 2.58 | 2.099 | 1.9 | 1.9 | 1.9 | 1.9 | 5.2279 | 5.2279 | 3.4603 | 2.8352 | 2.8352 | 2.8352 | 2.8352
6EL13-56 | 5 | 68 | 3 | 11 | 28.139 | 49.27 | 52.689 | 65 | 65 | 65 | 2.56 | 2.56 | 2.099 | 1.9199 | 1.9199 | 1.9199 | 1.9199 | 5.1472 | 5.1472 | 3.4602 | 2.895 | 2.895 | 2.895 | 2.895
6EL13-57 | 5 | 68 | 3 | 11 | 27.681 | 49.27 | 52.689 | 65 | 65 | 65 | 2.57 | 2.57 | 2.099 | 1.9199 | 1.9199 | 1.9199 | 1.9199 | 5.1875 | 5.1875 | 3.4602 | 2.8951 | 2.8951 | 2.8951 | 2.8951
6EL13-58 | 5 | 68 | 3 | 11 | 27.223 | 49.27 | 52.689 | 65 | 65 | 65 | 2.58 | 2.58 | 2.099 | 1.9199 | 1.9199 | 1.9199 | 1.9199 | 5.2279 | 5.2279 | 3.4603 | 2.8951 | 2.8951 | 2.8951 | 2.8951
6EL14-56 | 5 | 68 | 3 | 11 | 28.521 | 49.652 | 52.689 | 65 | 65 | 65 | 2.56 | 2.56 | 2.099 | 1.9399 | 1.9399 | 1.9399 | 1.9399 | 5.1472 | 5.1472 | 3.4602 | 2.9557 | 2.9557 | 2.9557 | 2.9557
6EL14-57 | 5 | 68 | 3 | 11 | 28.063 | 49.652 | 52.689 | 65 | 65 | 65 | 2.57 | 2.57 | 2.099 | 1.9399 | 1.9399 | 1.9399 | 1.9399 | 5.1875 | 5.1875 | 3.4602 | 2.9557 | 2.9557 | 2.9557 | 2.9557
6EL14-58 | 5 | 68 | 3 | 11 | 27.605 | 49.652 | 52.689 | 65 | 65 | 65 | 2.58 | 2.58 | 2.099 | 1.9399 | 1.9399 | 1.9399 | 1.9399 | 5.2279 | 5.2279 | 3.4603 | 2.9557 | 2.9557 | 2.9557 | 2.9557
6EL15-56 | 5 | 68 | 3 | 11 | 28.903 | 50.034 | 52.689 | 65 | 65 | 65 | 2.56 | 2.56 | 2.099 | 1.9599 | 1.9599 | 1.9599 | 1.9599 | 5.1472 | 5.1472 | 3.4602 | 3.017 | 3.017 | 3.017 | 3.017
6EL15-57 | 5 | 68 | 3 | 11 | 28.445 | 50.034 | 52.689 | 65 | 65 | 65 | 2.57 | 2.57 | 2.099 | 1.9599 | 1.9599 | 1.9599 | 1.9599 | 5.1875 | 5.1875 | 3.4602 | 3.017 | 3.017 | 3.017 | 3.017
6EL15-58 | 5 | 68 | 3 | 11 | 27.987 | 50.034 | 52.689 | 65 | 65 | 65 | 2.58 | 2.58 | 2.099 | 1.9599 | 1.9599 | 1.9599 | 1.9599 | 5.2279 | 5.2279 | 3.4603 | 3.017 | 3.017 | 3.017 | 3.017
6EL21-63 | 5 | 62.8 | 3 | 8 | 20.5 | 36.5 | 59.8 | 59.8 | 59.8 | 59.8 | 2.63 | 2.63 | 2.2809 | 1.0607 | 1.0607 | 1.0607 | 1.0607 | 5.4325 | 5.4325 | 4.0861 | 0.88357 | 0.88357 | 0.88357 | 0.88357
6EN11 | 5 | 65.8 | 3 | 9 | 28 | 40.5 | 62.8 | 62.8 | 62.8 | 62.8 | 2.53 | 2.53 | 2.2573 | 0.89463 | 0.89463 | 0.89463 | 0.89463 | 5.0273 | 5.0273 | 4.0019 | 0.6286 | 0.6286 | 0.6286 | 0.6286
6EN11-51 | 5 | 65.5 | 3 | 8.5 | 27.5 | 40 | 62.5 | 62.5 | 62.5 | 62.5 | 2.51 | 2.51 | 2.2373 | 0.86241 | 0.86241 | 0.86241 | 0.86241 | 4.9481 | 4.9481 | 3.9313 | 0.58414 | 0.58414 | 0.58414 | 0.58414
6EN11-52 | 5 | 65.5 | 3 | 8.5 | 27.5 | 40 | 62.5 | 62.5 | 62.5 | 62.5 | 2.52 | 2.52 | 2.2473 | 0.87241 | 0.87241 | 0.87241 | 0.87241 | 4.9876 | 4.9876 | 3.9665 | 0.59776 | 0.59776 | 0.59776 | 0.59776
6EN11-53 | 5 | 65.5 | 3 | 8.5 | 27.5 | 40 | 62.5 | 62.5 | 62.5 | 62.5 | 2.53 | 2.53 | 2.2573 | 0.88241 | 0.88241 | 0.88241 | 0.88241 | 5.0273 | 5.0273 | 4.0019 | 0.61154 | 0.61154 | 0.61154 | 0.61154
6EN11-54 | 5 | 65.5 | 3 | 8.5 | 27.5 | 40 | 62.5 | 62.5 | 62.5 | 62.5 | 2.54 | 2.54 | 2.2673 | 0.89241 | 0.89241 | 0.89241 | 0.89241 | 5.0671 | 5.0671 | 4.0374 | 0.62548 | 0.62548 | 0.62548 | 0.62548
6EN11-55 | 5 | 65.5 | 3 | 8.5 | 27.5 | 40 | 62.5 | 62.5 | 62.5 | 62.5 | 2.55 | 2.55 | 2.2773 | 0.90241 | 0.90241 | 0.90241 | 0.90241 | 5.1071 | 5.1071 | 4.0731 | 0.63958 | 0.63958 | 0.63958 | 0.63958
6EN11-56 | 5 | 65.5 | 3 | 8.5 | 27.5 | 40 | 62.5 | 62.5 | 62.5 | 62.5 | 2.56 | 2.56 | 2.2873 | 0.91241 | 0.91241 | 0.91241 | 0.91241 | 5.1472 | 5.1472 | 4.1089 | 0.65383 | 0.65383 | 0.65383 | 0.65383
6EN11-57 | 5 | 65.5 | 3 | 8.5 | 27.5 | 40 | 62.5 | 62.5 | 62.5 | 62.5 | 2.57 | 2.57 | 2.2973 | 0.92241 | 0.92241 | 0.92241 | 0.92241 | 5.1875 | 5.1875 | 4.1449 | 0.66824 | 0.66824 | 0.66824 | 0.66824
6EN11-58 | 5 | 65.5 | 3 | 8.5 | 27.5 | 40 | 62.5 | 62.5 | 62.5 | 62.5 | 2.58 | 2.58 | 2.3073 | 0.93241 | 0.93241 | 0.93241 | 0.93241 | 5.2279 | 5.2279 | 4.1811 | 0.68281 | 0.68281 | 0.68281 | 0.68281
6EN13-58 | 5 | 62.8 | 3 | 59.8 | 59.8 | 59.8 | 59.8 | 59.8 | 59.8 | 59.8 | 2.58 | 2.58 | 2.58 | 2.58 | 2.58 | 2.58 | 2.58 | 5.2279 | 5.2279 | 5.2279 | 5.2279 | 5.2279 | 5.2279 | 5.2279
6EN15-53 | 5 | 67.5 | 3 | 8.5 | 27.5 | 40 | 64.5 | 64.5 | 64.5 | 64.5 | 2.53 | 2.53 | 2.2573 | 0.7602 | 0.7602 | 0.7602 | 0.7602 | 5.0273 | 5.0273 | 4.0019 | 0.45388 | 0.45388 | 0.45388 | 0.45388
6EN15-54 | 5 | 67.5 | 3 | 8.5 | 27.5 | 40 | 64.5 | 64.5 | 64.5 | 64.5 | 2.54 | 2.54 | 2.2673 | 0.7702 | 0.7702 | 0.7702 | 0.7702 | 5.0671 | 5.0671 | 4.0374 | 0.4659 | 0.4659 | 0.4659 | 0.4659
6EN15-55 | 5 | 67.5 | 3 | 8.5 | 27.5 | 40 | 64.5 | 64.5 | 64.5 | 64.5 | 2.55 | 2.55 | 2.2773 | 0.7802 | 0.7802 | 0.7802 | 0.7802 | 5.1071 | 5.1071 | 4.0731 | 0.47808 | 0.47808 | 0.47808 | 0.47808
6EN15-56 | 5 | 67.5 | 3 | 8.5 | 27.5 | 40 | 64.5 | 64.5 | 64.5 | 64.5 | 2.56 | 2.56 | 2.2873 | 0.7902 | 0.7902 | 0.7902 | 0.7902 | 5.1472 | 5.1472 | 4.1089 | 0.49041 | 0.49041 | 0.49041 | 0.49041
6EN15-57 | 5 | 67.5 | 3 | 8.5 | 27.5 | 40 | 64.5 | 64.5 | 64.5 | 64.5 | 2.57 | 2.57 | 2.2973 | 0.8002 | 0.8002 | 0.8002 | 0.8002 | 5.1875 | 5.1875 | 4.1449 | 0.5029 | 0.5029 | 0.5029 | 0.5029
6EN23-56 | 5 | 67.5 | 3 | 8.5 | 21.5 | 34 | 59.8 | 64.5 | 64.5 | 64.5 | 2.56 | 2.56 | 2.2873 | 0.71076 | 0.71076 | 0.71076 | 0.71076 | 5.1472 | 5.1472 | 4.1089 | 0.39677 | 0.39677 | 0.39677 | 0.39677
6EN24-56 | 5 | 67.5 | 3 | 10.5 | 23.5 | 36 | 61.8 | 64.5 | 64.5 | 64.5 | 2.56 | 2.56 | 2.2873 | 0.71076 | 0.71076 | 0.71076 | 0.71076 | 5.1472 | 5.1472 | 4.1089 | 0.39677 | 0.39677 | 0.39677 | 0.39677
6EP5 | 5 | 61.7 | 2.6 | 28.9 | 40.39 | 59.1 | 59.1 | 59.1 | 59.1 | 59.1 | 2.522 | 2.2713 | 0.96458 | 0.96458 | 0.96458 | 0.96458 | 0.96458 | 4.9955 | 4.0518 | 0.73075 | 0.73075 | 0.73075 | 0.73075 | 0.73075 | K1 fehlt in den Rohdaten! K0 verwendet.
6F4 | 5 | 61.7 | 2.6 | 16 | 28.1 | 59.1 | 59.1 | 59.1 | 59.1 | 59.1 | 2.44 | 2.44 | 1.6284 | 1.6284 | 1.6284 | 1.6284 | 1.6284 | 4.6759 | 4.6759 | 2.0826 | 2.0826 | 2.0826 | 2.0826 | 2.0826
6F5 | 5 | 61.7 | 2.6 | 16 | 33.2 | 59.1 | 59.1 | 59.1 | 59.1 | 59.1 | 2.455 | 2.455 | 1.7769 | 1.7769 | 1.7769 | 1.7769 | 1.7769 | 4.7336 | 4.7336 | 2.4798 | 2.4798 | 2.4798 | 2.4798 | 2.4798
6F6 | 5 | 63 | 3 | 20.9 | 23.2 | 60 | 60 | 60 | 60 | 60 | 2.947 | 2.947 | 1.9835 | 1.9835 | 1.9835 | 1.9835 | 1.9835 | 6.821 | 6.821 | 3.09 | 3.09 | 3.09 | 3.09 | 3.09
6F7 | 5 | 63 | 3 | 21.4 | 23.7 | 60 | 60 | 60 | 60 | 60 | 2.947 | 2.947 | 1.9966 | 1.9966 | 1.9966 | 1.9966 | 1.9966 | 6.821 | 6.821 | 3.131 | 3.131 | 3.131 | 3.131 | 3.131
6F8 | 5 | 61.7 | 2.6 | 18 | 29.7 | 59.1 | 59.1 | 59.1 | 59.1 | 59.1 | 2.4 | 2.4 | 1.6303 | 1.6303 | 1.6303 | 1.6303 | 1.6303 | 4.5239 | 4.5239 | 2.0874 | 2.0874 | 2.0874 | 2.0874 | 2.0874
6F9 | 5 | 61.7 | 2.6 | 25.5 | 59.1 | 59.1 | 59.1 | 59.1 | 59.1 | 59.1 | 2.515 | 1.6253 | 1.6253 | 1.6253 | 1.6253 | 1.6253 | 1.6253 | 4.9678 | 2.0748 | 2.0748 | 2.0748 | 2.0748 | 2.0748 | 2.0748 | K1 fehlt in den Rohdaten! K0 verwendet.
6F10 | 1 | 63 | 3 | 21.4 | 23.7 | 60 | 60 | 60 | 60 | 60 | 2.947 | 2.947 | 1.9966 | 1.9966 | 1.9966 | 1.9966 | 1.9966 | 6.821 | 6.821 | 3.131 | 3.131 | 3.131 | 3.131 | 3.131
6F11 | 5 | 65.95 | 3 | 11 | 27.95 | 62.95 | 62.95 | 62.95 | 62.95 | 62.95 | 2.57 | 2.57 | 1.6536 | 1.6536 | 1.6536 | 1.6536 | 1.6536 | 5.1875 | 5.1875 | 2.1477 | 2.1477 | 2.1477 | 2.1477 | 2.1477
6F13 | 5 | 64 | 2.6 | 15 | 29.4 | 61.4 | 61.4 | 61.4 | 61.4 | 61.4 | 2.46 | 2.46 | 1.6222 | 1.6222 | 1.6222 | 1.6222 | 1.6222 | 4.7529 | 4.7529 | 2.0668 | 2.0668 | 2.0668 | 2.0668 | 2.0668
6F14 | 0 | 64.2 | 5.2 | 20 | 22.3 | 59 | 59 | 59 | 59 | 59 | 2.947 | 2.947 | 1.9861 | 1.9861 | 1.9861 | 1.9861 | 1.9861 | 6.821 | 6.821 | 3.0982 | 3.0982 | 3.0982 | 3.0982 | 3.0982
6F15 | 5 | 61.7 | 2.6 | 15 | 27.4 | 59.1 | 59.1 | 59.1 | 59.1 | 59.1 | 2.46 | 2.46 | 1.63 | 1.63 | 1.63 | 1.63 | 1.63 | 4.7529 | 4.7529 | 2.0868 | 2.0868 | 2.0868 | 2.0868 | 2.0868
6F16 | 5 | 64 | 2.6 | 15 | 27.7 | 61.4 | 61.4 | 61.4 | 61.4 | 61.4 | 2.4 | 2.4 | 1.5177 | 1.5177 | 1.5177 | 1.5177 | 1.5177 | 4.5239 | 4.5239 | 1.8091 | 1.8091 | 1.8091 | 1.8091 | 1.8091
6F20 | 5 | 64 | 2.6 | 16 | 31.4 | 61.4 | 61.4 | 61.4 | 61.4 | 61.4 | 2.46 | 2.46 | 1.6746 | 1.6746 | 1.6746 | 1.6746 | 1.6746 | 4.7529 | 4.7529 | 2.2024 | 2.2024 | 2.2024 | 2.2024 | 2.2024
6F21 | 5 | 61.7 | 2.6 | 27.3 | 59.1 | 59.1 | 59.1 | 59.1 | 59.1 | 59.1 | 2.515 | 1.6824 | 1.6824 | 1.6824 | 1.6824 | 1.6824 | 1.6824 | 4.9678 | 2.2231 | 2.2231 | 2.2231 | 2.2231 | 2.2231 | 2.2231 | K1 fehlt in den Rohdaten! K0 verwendet.
6F22 | 5 | 61.7 | 2.6 | 15 | 31.7 | 59.1 | 59.1 | 59.1 | 59.1 | 59.1 | 2.4 | 2.4 | 1.6826 | 1.6826 | 1.6826 | 1.6826 | 1.6826 | 4.5239 | 4.5239 | 2.2237 | 2.2237 | 2.2237 | 2.2237 | 2.2237
6F27 | 5 | 61.7 | 2.6 | 24.9 | 59.1 | 59.1 | 59.1 | 59.1 | 59.1 | 59.1 | 2.522 | 1.6266 | 1.6266 | 1.6266 | 1.6266 | 1.6266 | 1.6266 | 4.9955 | 2.078 | 2.078 | 2.078 | 2.078 | 2.078 | 2.078 | K1 fehlt in den Rohdaten! K0 verwendet.
6F28 | 5 | 64 | 2.6 | 27.3 | 61.4 | 61.4 | 61.4 | 61.4 | 61.4 | 61.4 | 2.515 | 1.6222 | 1.6222 | 1.6222 | 1.6222 | 1.6222 | 1.6222 | 4.9678 | 2.0668 | 2.0668 | 2.0668 | 2.0668 | 2.0668 | 2.0668 | K1 fehlt in den Rohdaten! K0 verwendet.
6F31 | 5 | 64 | 2.6 | 15 | 27.4 | 61.4 | 61.4 | 61.4 | 61.4 | 61.4 | 2.46 | 2.46 | 1.5698 | 1.5698 | 1.5698 | 1.5698 | 1.5698 | 4.7529 | 4.7529 | 1.9355 | 1.9355 | 1.9355 | 1.9355 | 1.9355
6F34 | 5 | 61.7 | 2.6 | 13 | 25.7 | 59.1 | 59.1 | 59.1 | 59.1 | 59.1 | 2.4 | 2.4 | 1.5255 | 1.5255 | 1.5255 | 1.5255 | 1.5255 | 4.5239 | 4.5239 | 1.8278 | 1.8278 | 1.8278 | 1.8278 | 1.8278
6F39 | 5 | 64 | 2.6 | 24 | 30.8 | 61.4 | 61.4 | 61.4 | 61.4 | 61.4 | 2.4 | 2.4 | 1.5988 | 1.5988 | 1.5988 | 1.5988 | 1.5988 | 4.5239 | 4.5239 | 2.0077 | 2.0077 | 2.0077 | 2.0077 | 2.0077
6F45 | 5 | 64 | 2.6 | 17 | 29.7 | 61.4 | 61.4 | 61.4 | 61.4 | 61.4 | 2.4 | 2.4 | 1.57 | 1.57 | 1.57 | 1.57 | 1.57 | 4.5239 | 4.5239 | 1.936 | 1.936 | 1.936 | 1.936 | 1.936
6F53 | 5 | 62.5 | 2.6 | 13 | 25.4 | 59.9 | 59.9 | 59.9 | 59.9 | 59.9 | 2.46 | 2.46 | 1.5567 | 1.5567 | 1.5567 | 1.5567 | 1.5567 | 4.7529 | 4.7529 | 1.9034 | 1.9034 | 1.9034 | 1.9034 | 1.9034
6F62 | 5 | 64 | 2.6 | 24.9 | 61.4 | 61.4 | 61.4 | 61.4 | 61.4 | 61.4 | 2.522 | 1.5664 | 1.5664 | 1.5664 | 1.5664 | 1.5664 | 1.5664 | 4.9955 | 1.927 | 1.927 | 1.927 | 1.927 | 1.927 | 1.927 | K1 fehlt in den Rohdaten! K0 verwendet.
6F77-94 | 5 | 63.5 | 3 | 20.7 | 23.012 | 60.5 | 60.5 | 60.5 | 60.5 | 60.5 | 2.947 | 2.947 | 1.9655 | 1.9655 | 1.9655 | 1.9655 | 1.9655 | 6.821 | 6.821 | 3.0342 | 3.0342 | 3.0342 | 3.0342 | 3.0342
6F78-94 | 5 | 63.5 | 3 | 20.7 | 23.012 | 60.5 | 60.5 | 60.5 | 60.5 | 60.5 | 2.947 | 2.947 | 1.9655 | 1.9655 | 1.9655 | 1.9655 | 1.9655 | 6.821 | 6.821 | 3.0342 | 3.0342 | 3.0342 | 3.0342 | 3.0342
6F79 | 1 | 63 | 3 | 20.2 | 20.91 | 60 | 60 | 60 | 60 | 60 | 2.987 | 2.987 | 1.9636 | 1.9636 | 1.9636 | 1.9636 | 1.9636 | 7.0075 | 7.0075 | 3.0282 | 3.0282 | 3.0282 | 3.0282 | 3.0282
6F87 | 5 | 63.5 | 3 | 20.7 | 23.012 | 60.5 | 60.5 | 60.5 | 60.5 | 60.5 | 2.947 | 2.947 | 1.9655 | 1.9655 | 1.9655 | 1.9655 | 1.9655 | 6.821 | 6.821 | 3.0342 | 3.0342 | 3.0342 | 3.0342 | 3.0342
6FG1 | 5 | 60.9 | 2.6 | 21.8 | 26.28 | 31.335 | 58.3 | 58.3 | 58.3 | 58.3 | 2.522 | 2.4829 | 2.3285 | 1.034 | 1.034 | 1.034 | 1.034 | 4.9955 | 4.8418 | 4.2583 | 0.83975 | 0.83975 | 0.83975 | 0.83975 | K1 fehlt in den Rohdaten! K0 verwendet.
6FI1 | 5 | 63 | 3 | 21.3 | 25.4 | 60 | 60 | 60 | 60 | 60 | 3.007 | 2.8997 | 1.5407 | 1.5407 | 1.5407 | 1.5407 | 1.5407 | 7.1016 | 6.6036 | 1.8644 | 1.8644 | 1.8644 | 1.8644 | 1.8644 | K1 fehlt in den Rohdaten! K0 verwendet.
6FI2-60 | 5 | 67.5 | 3 | 11 | 30 | 45.82 | 64.5 | 64.5 | 64.5 | 64.5 | 2.6 | 2.6 | 2.2087 | 1.4751 | 1.4751 | 1.4751 | 1.4751 | 5.3093 | 5.3093 | 3.8316 | 1.7089 | 1.7089 | 1.7089 | 1.7089
6FI80-61 | 5 | 67.5 | 3 | 11 | 29.599 | 45.822 | 64.5 | 64.5 | 64.5 | 64.5 | 2.61 | 2.61 | 2.2088 | 1.4752 | 1.4752 | 1.4752 | 1.4752 | 5.3502 | 5.3502 | 3.8317 | 1.7092 | 1.7092 | 1.7092 | 1.7092
6FI80-62 | 5 | 67.5 | 3 | 11 | 29.6 | 45.8 | 64.5 | 64.5 | 64.5 | 64.5 | 2.62 | 2.62 | 2.2193 | 1.4849 | 1.4849 | 1.4849 | 1.4849 | 5.3913 | 5.3913 | 3.8684 | 1.7317 | 1.7317 | 1.7317 | 1.7317
6FI90-62 | 5 | 67.5 | 3 | 11 | 30.2 | 45.8 | 64.5 | 64.5 | 64.5 | 64.5 | 2.62 | 2.62 | 2.2116 | 1.4771 | 1.4771 | 1.4771 | 1.4771 | 5.3913 | 5.3913 | 3.8414 | 1.7137 | 1.7137 | 1.7137 | 1.7137
6FJ1 | 5 | 61.7 | 2.6 | 29.5 | 40.201 | 59.1 | 59.1 | 59.1 | 59.1 | 59.1 | 2.515 | 2.2348 | 1.4101 | 1.4101 | 1.4101 | 1.4101 | 1.4101 | 4.9678 | 3.9227 | 1.5616 | 1.5616 | 1.5616 | 1.5616 | 1.5616 | K1 fehlt in den Rohdaten! K0 verwendet.
6FJ2 | 5 | 61.7 | 2.6 | 33.5 | 44.201 | 59.1 | 59.1 | 59.1 | 59.1 | 59.1 | 2.515 | 2.2348 | 1.5846 | 1.5846 | 1.5846 | 1.5846 | 1.5846 | 4.9678 | 3.9227 | 1.9722 | 1.9722 | 1.9722 | 1.9722 | 1.9722 | K1 fehlt in den Rohdaten! K0 verwendet.
6FJ6 | 5 | 61.7 | 2.6 | 31.5 | 42.2 | 59.1 | 59.1 | 59.1 | 59.1 | 59.1 | 2.515 | 2.2349 | 1.4973 | 1.4973 | 1.4973 | 1.4973 | 1.4973 | 4.9678 | 3.9227 | 1.7609 | 1.7609 | 1.7609 | 1.7609 | 1.7609 | K1 fehlt in den Rohdaten! K0 verwendet.
6FJ11 | 5 | 61.7 | 2.6 | 15 | 32.53 | 42.4 | 59.1 | 59.1 | 59.1 | 59.1 | 2.48 | 2.48 | 2.2216 | 1.4928 | 1.4928 | 1.4928 | 1.4928 | 4.8305 | 4.8305 | 3.8763 | 1.7502 | 1.7502 | 1.7502 | 1.7502
6FJ37 | 5 | 66 | 2.6 | 28.2 | 39.2 | 63.4 | 63.4 | 63.4 | 63.4 | 63.4 | 2.522 | 2.234 | 1.1779 | 1.1779 | 1.1779 | 1.1779 | 1.1779 | 4.9955 | 3.9197 | 1.0897 | 1.0897 | 1.0897 | 1.0897 | 1.0897 | K1 fehlt in den Rohdaten! K0 verwendet.
6FJ40 | 5 | 68 | 2.6 | 32.2 | 43.2 | 65.4 | 65.4 | 65.4 | 65.4 | 65.4 | 2.522 | 2.1701 | 1.0722 | 1.0722 | 1.0722 | 1.0722 | 1.0722 | 4.9955 | 3.6986 | 0.90282 | 0.90282 | 0.90282 | 0.90282 | 0.90282 | K1 fehlt in den Rohdaten! K0 verwendet.
6FJ41 | 5 | 68 | 2.6 | 34.2 | 45.2 | 65.4 | 65.4 | 65.4 | 65.4 | 65.4 | 2.522 | 2.234 | 1.3525 | 1.3525 | 1.3525 | 1.3525 | 1.3525 | 4.9955 | 3.9197 | 1.4366 | 1.4366 | 1.4366 | 1.4366 | 1.4366 | K1 fehlt in den Rohdaten! K0 verwendet.
6FJ42 | 5 | 64 | 2.6 | 27.5 | 38 | 61.4 | 61.4 | 61.4 | 61.4 | 61.4 | 2.522 | 2.2471 | 1.2259 | 1.2259 | 1.2259 | 1.2259 | 1.2259 | 4.9955 | 3.9658 | 1.1804 | 1.1804 | 1.1804 | 1.1804 | 1.1804 | K1 fehlt in den Rohdaten! K0 verwendet.
6FJ43 | 5 | 61.7 | 2.6 | 27.5 | 38 | 59.1 | 59.1 | 59.1 | 59.1 | 59.1 | 2.522 | 2.2471 | 1.3263 | 1.3263 | 1.3263 | 1.3263 | 1.3263 | 4.9955 | 3.9658 | 1.3815 | 1.3815 | 1.3815 | 1.3815 | 1.3815 | K1 fehlt in den Rohdaten! K0 verwendet.
6FJ50 | 5 | 60 | 2.6 | 23.6 | 33 | 57.4 | 57.4 | 57.4 | 57.4 | 57.4 | 2.522 | 2.2759 | 1.2111 | 1.2111 | 1.2111 | 1.2111 | 1.2111 | 4.9955 | 4.0681 | 1.1519 | 1.1519 | 1.1519 | 1.1519 | 1.1519 | K1 fehlt in den Rohdaten! K0 verwendet.
6FJ51 | 5 | 68 | 2.6 | 27.2 | 38.2 | 65.4 | 65.4 | 65.4 | 65.4 | 65.4 | 2.522 | 2.234 | 1.047 | 1.047 | 1.047 | 1.047 | 1.047 | 4.9955 | 3.9197 | 0.86095 | 0.86095 | 0.86095 | 0.86095 | 0.86095 | K1 fehlt in den Rohdaten! K0 verwendet.
6FJ58 | 5 | 64 | 2.6 | 23.2 | 31.1 | 61.4 | 61.4 | 61.4 | 61.4 | 61.4 | 2.522 | 2.3152 | 0.99287 | 0.99287 | 0.99287 | 0.99287 | 0.99287 | 4.9955 | 4.2097 | 0.77424 | 0.77424 | 0.77424 | 0.77424 | 0.77424 | K1 fehlt in den Rohdaten! K0 verwendet.
6FJ81 | 5 | 64 | 2.6 | 31.5 | 42.2 | 61.4 | 61.4 | 61.4 | 61.4 | 61.4 | 2.515 | 2.2349 | 1.397 | 1.397 | 1.397 | 1.397 | 1.397 | 4.9678 | 3.9227 | 1.5327 | 1.5327 | 1.5327 | 1.5327 | 1.5327 | K1 fehlt in den Rohdaten! K0 verwendet.
6FJV54 | 5 | 64.4 | 2.6 | 31.5 | 42.2 | 52.9 | 61.8 | 61.8 | 61.8 | 61.8 | 2.522 | 2.2419 | 1.7749 | 0.91991 | 0.91991 | 0.91991 | 0.91991 | 4.9955 | 3.9474 | 2.4742 | 0.66464 | 0.66464 | 0.66464 | 0.66464 | K1 fehlt in den Rohdaten! K0 verwendet.
6FL1 | 5 | 61.7 | 2.6 | 30.5 | 41.201 | 59.1 | 59.1 | 59.1 | 59.1 | 59.1 | 2.515 | 2.2348 | 1.2974 | 1.2974 | 1.2974 | 1.2974 | 1.2974 | 4.9678 | 3.9227 | 1.3221 | 1.3221 | 1.3221 | 1.3221 | 1.3221 | K1 fehlt in den Rohdaten! K0 verwendet.
6FL2 | 5 | 61.7 | 2.6 | 28.5 | 39.201 | 59.1 | 59.1 | 59.1 | 59.1 | 59.1 | 2.515 | 2.2348 | 1.1927 | 1.1927 | 1.1927 | 1.1927 | 1.1927 | 4.9678 | 3.9227 | 1.1172 | 1.1172 | 1.1172 | 1.1172 | 1.1172 | K1 fehlt in den Rohdaten! K0 verwendet.
6FL14 | 5 | 61.7 | 2.6 | 24.1 | 40.2 | 59.1 | 59.1 | 59.1 | 59.1 | 59.1 | 2.522 | 2.1005 | 1.1107 | 1.1107 | 1.1107 | 1.1107 | 1.1107 | 4.9955 | 3.4652 | 0.96882 | 0.96882 | 0.96882 | 0.96882 | 0.96882 | K1 fehlt in den Rohdaten! K0 verwendet.
6FL24 | 5 | 60.7 | 2.6 | 22.9 | 39 | 58.1 | 58.1 | 58.1 | 58.1 | 58.1 | 2.522 | 2.1005 | 1.1002 | 1.1002 | 1.1002 | 1.1002 | 1.1002 | 4.9955 | 3.4652 | 0.95064 | 0.95064 | 0.95064 | 0.95064 | 0.95064 | K1 fehlt in den Rohdaten! K0 verwendet.
6FL25 | 5 | 61.7 | 2.6 | 21.4 | 39.7 | 59.1 | 59.1 | 59.1 | 59.1 | 59.1 | 2.522 | 2.0429 | 1.0269 | 1.0269 | 1.0269 | 1.0269 | 1.0269 | 4.9955 | 3.2777 | 0.82817 | 0.82817 | 0.82817 | 0.82817 | 0.82817 | K1 fehlt in den Rohdaten! K0 verwendet.
6FL49 | 5 | 61.7 | 2.6 | 22.1 | 38.1 | 59.1 | 59.1 | 59.1 | 59.1 | 59.1 | 2.522 | 2.1031 | 1.0033 | 1.0033 | 1.0033 | 1.0033 | 1.0033 | 4.9955 | 3.4738 | 0.79057 | 0.79057 | 0.79057 | 0.79057 | 0.79057 | K1 fehlt in den Rohdaten! K0 verwendet.
6FL51 | 5 | 60 | 2.6 | 21.2 | 37.1 | 57.4 | 57.4 | 57.4 | 57.4 | 57.4 | 2.522 | 2.1057 | 1.0426 | 1.0426 | 1.0426 | 1.0426 | 1.0426 | 4.9955 | 3.4825 | 0.85368 | 0.85368 | 0.85368 | 0.85368 | 0.85368 | K1 fehlt in den Rohdaten! K0 verwendet.
6FL52 | 5 | 60 | 2.6 | 20 | 35.7 | 57.4 | 57.4 | 57.4 | 57.4 | 57.4 | 2.522 | 2.111 | 0.97448 | 0.97448 | 0.97448 | 0.97448 | 0.97448 | 4.9955 | 3.4998 | 0.74583 | 0.74583 | 0.74583 | 0.74583 | 0.74583 | K1 fehlt in den Rohdaten! K0 verwendet.
6FL56 | 5 | 60 | 2.6 | 19.2 | 35.1 | 57.4 | 57.4 | 57.4 | 57.4 | 57.4 | 2.522 | 2.1057 | 0.93782 | 0.93782 | 0.93782 | 0.93782 | 0.93782 | 4.9955 | 3.4825 | 0.69077 | 0.69077 | 0.69077 | 0.69077 | 0.69077 | K1 fehlt in den Rohdaten! K0 verwendet.
6FL61 | 5 | 63.5 | 2.6 | 25.5 | 41.2 | 60.9 | 60.9 | 60.9 | 60.9 | 60.9 | 2.522 | 2.111 | 1.0792 | 1.0792 | 1.0792 | 1.0792 | 1.0792 | 4.9955 | 3.4998 | 0.91478 | 0.91478 | 0.91478 | 0.91478 | 0.91478 | K1 fehlt in den Rohdaten! K0 verwendet.
6FL64 | 5 | 63 | 3 | 12 | 26 | 38 | 60 | 60 | 60 | 60 | 2.52 | 2.52 | 2.2058 | 1.0536 | 1.0536 | 1.0536 | 1.0536 | 4.9876 | 4.9876 | 3.8215 | 0.87192 | 0.87192 | 0.87192 | 0.87192
6FL64-52 | 5 | 63 | 3 | 11 | 27 | 39 | 60 | 60 | 60 | 60 | 2.52 | 2.52 | 2.2058 | 1.106 | 1.106 | 1.106 | 1.106 | 4.9876 | 4.9876 | 3.8215 | 0.96075 | 0.96075 | 0.96075 | 0.96075
6FL65-54 | 5 | 63 | 3 | 11 | 26.2 | 39 | 60 | 60 | 60 | 60 | 2.54 | 2.54 | 2.2049 | 1.1051 | 1.1051 | 1.1051 | 1.1051 | 5.0671 | 5.0671 | 3.8182 | 0.95911 | 0.95911 | 0.95911 | 0.95911
6FL66 | 5 | 63.5 | 2.6 | 23.9 | 39.95 | 60.9 | 60.9 | 60.9 | 60.9 | 60.9 | 2.522 | 2.1018 | 1.0046 | 1.0046 | 1.0046 | 1.0046 | 1.0046 | 4.9955 | 3.4695 | 0.79264 | 0.79264 | 0.79264 | 0.79264 | 0.79264 | K1 fehlt in den Rohdaten! K0 verwendet.
6FL67 | 5 | 63.5 | 2.6 | 23.4 | 41.7 | 60.9 | 60.9 | 60.9 | 60.9 | 60.9 | 2.522 | 2.0429 | 1.0373 | 1.0373 | 1.0373 | 1.0373 | 1.0373 | 4.9955 | 3.2777 | 0.84515 | 0.84515 | 0.84515 | 0.84515 | 0.84515 | K1 fehlt in den Rohdaten! K0 verwendet.
6FL68 | 5 | 63.5 | 2.6 | 22.9 | 38.95 | 60.9 | 60.9 | 60.9 | 60.9 | 60.9 | 2.522 | 2.1018 | 0.95223 | 0.95223 | 0.95223 | 0.95223 | 0.95223 | 4.9955 | 3.4695 | 0.71215 | 0.71215 | 0.71215 | 0.71215 | 0.71215 | K1 fehlt in den Rohdaten! K0 verwendet.
6FL70 | 5 | 62.8 | 3 | 9 | 21.5 | 37.5 | 59.8 | 59.8 | 59.8 | 59.8 | 2.67 | 2.67 | 2.2511 | 1.0832 | 1.0832 | 1.0832 | 1.0832 | 5.599 | 5.599 | 3.98 | 0.92153 | 0.92153 | 0.92153 | 0.92153
6FL73-63 | 5 | 62.8 | 3 | 8 | 20.5 | 36.5 | 59.8 | 59.8 | 59.8 | 59.8 | 2.63 | 2.63 | 2.2809 | 1.0607 | 1.0607 | 1.0607 | 1.0607 | 5.4325 | 5.4325 | 4.0861 | 0.88357 | 0.88357 | 0.88357 | 0.88357
6FL76-52 | 5 | 67 | 3 | 11 | 29 | 41 | 64 | 64 | 64 | 64 | 2.52 | 2.52 | 2.2058 | 1.0013 | 1.0013 | 1.0013 | 1.0013 | 4.9876 | 4.9876 | 3.8215 | 0.78739 | 0.78739 | 0.78739 | 0.78739
6FL81-55 | 5 | 67 | 3 | 11 | 27.92 | 41.01 | 64 | 64 | 64 | 64 | 2.55 | 2.55 | 2.2073 | 1.0033 | 1.0033 | 1.0033 | 1.0033 | 5.1071 | 5.1071 | 3.8265 | 0.79052 | 0.79052 | 0.79052 | 0.79052
6FL82 | 5 | 63.5 | 2.6 | 23.395 | 39.436 | 60.9 | 60.9 | 60.9 | 60.9 | 60.9 | 2.522 | 2.102 | 0.97791 | 0.97791 | 0.97791 | 0.97791 | 0.97791 | 4.9955 | 3.4703 | 0.75109 | 0.75109 | 0.75109 | 0.75109 | 0.75109 | K1 fehlt in den Rohdaten! K0 verwendet.
6FL84-50 | 5 | 67 | 3 | 11 | 30.516 | 40.269 | 64 | 64 | 64 | 64 | 2.5 | 2.5 | 2.2447 | 1.0018 | 1.0018 | 1.0018 | 1.0018 | 4.9087 | 4.9087 | 3.9572 | 0.78825 | 0.78825 | 0.78825 | 0.78825
6FL85-55 | 5 | 67 | 3 | 10 | 26.92 | 40.01 | 64 | 64 | 64 | 64 | 2.55 | 2.55 | 2.2073 | 0.95088 | 0.95088 | 0.95088 | 0.95088 | 5.1071 | 5.1071 | 3.8265 | 0.71014 | 0.71014 | 0.71014 | 0.71014
6FL88 | 5 | 61.7 | 2.6 | 31.5 | 44.201 | 59.1 | 59.1 | 59.1 | 59.1 | 59.1 | 2.515 | 2.1825 | 1.4022 | 1.4022 | 1.4022 | 1.4022 | 1.4022 | 4.9678 | 3.741 | 1.5442 | 1.5442 | 1.5442 | 1.5442 | 1.5442 | K1 fehlt in den Rohdaten! K0 verwendet.
6FL89-55 | 5 | 69.5 | 3 | 11 | 29.1 | 42.2 | 66.5 | 66.5 | 66.5 | 66.5 | 2.55 | 2.55 | 2.207 | 0.93439 | 0.93439 | 0.93439 | 0.93439 | 5.1071 | 5.1071 | 3.8256 | 0.68572 | 0.68572 | 0.68572 | 0.68572
6FL90-55 | 5 | 69.5 | 3 | 11 | 30.4 | 43.5 | 66.5 | 66.5 | 66.5 | 66.5 | 2.55 | 2.55 | 2.207 | 1.0025 | 1.0025 | 1.0025 | 1.0025 | 5.1071 | 5.1071 | 3.8256 | 0.78928 | 0.78928 | 0.78928 | 0.78928
6FL92 | 5 | 69.5 | 2.6 | 30.9 | 42.5 | 66.9 | 66.9 | 66.9 | 66.9 | 66.9 | 2.522 | 2.2183 | 0.94042 | 0.94042 | 0.94042 | 0.94042 | 0.94042 | 4.9955 | 3.8648 | 0.6946 | 0.6946 | 0.6946 | 0.6946 | 0.6946 | K1 fehlt in den Rohdaten! K0 verwendet.
6FL93-55 | 5 | 67 | 3 | 11 | 28.4 | 41.5 | 64 | 64 | 64 | 64 | 2.55 | 2.55 | 2.207 | 1.0287 | 1.0287 | 1.0287 | 1.0287 | 5.1071 | 5.1071 | 3.8256 | 0.83106 | 0.83106 | 0.83106 | 0.83106
6FLB71-5 | 5 | 67 | 3 | 11 | 26.4 | 40 | 45 | 64 | 64 | 64 | 2.56 | 2.56 | 2.2039 | 1.9421 | 1.7763 | 1.7763 | 1.7763 | 5.1472 | 5.1472 | 3.8149 | 2.9622 | 2.478 | 2.478 | 2.478
6FLD72-5 | 5 | 67 | 3 | 11 | 26.4 | 40 | 45 | 64 | 64 | 64 | 2.56 | 2.56 | 2.2039 | 1.9421 | 1.6105 | 1.6105 | 1.6105 | 5.1472 | 5.1472 | 3.8149 | 2.9622 | 2.037 | 2.037 | 2.037
6FLD74-5 | 5 | 67 | 3 | 11 | 26.4 | 40 | 45 | 64 | 64 | 64 | 2.56 | 2.56 | 2.2039 | 1.9421 | 1.6105 | 1.6105 | 1.6105 | 5.1472 | 5.1472 | 3.8149 | 2.9622 | 2.037 | 2.037 | 2.037
6FLD86-5 | 5 | 67 | 3 | 10.5 | 25.913 | 39.503 | 44.503 | 64 | 64 | 64 | 2.56 | 2.56 | 2.2042 | 1.9423 | 1.602 | 1.602 | 1.602 | 5.1472 | 5.1472 | 3.8158 | 2.963 | 2.0157 | 2.0157 | 2.0157
6FM46 | 5 | 68 | 2.6 | 34.2 | 45.2 | 65.4 | 65.4 | 65.4 | 65.4 | 65.4 | 2.522 | 2.234 | 1.0879 | 1.0879 | 1.0879 | 1.0879 | 1.0879 | 4.9955 | 3.9197 | 0.92952 | 0.92952 | 0.92952 | 0.92952 | 0.92952 | K1 fehlt in den Rohdaten! K0 verwendet.
6FN83 | 5 | 61.4 | 2.6 | 26.518 | 38.187 | 58.8 | 58.8 | 58.8 | 58.8 | 58.8 | 2.522 | 2.2165 | 0.95692 | 0.95692 | 0.95692 | 0.95692 | 0.95692 | 4.9955 | 3.8585 | 0.71919 | 0.71919 | 0.71919 | 0.71919 | 0.71919 | K1 fehlt in den Rohdaten! K0 verwendet.
6FN84 | 5 | 63.4 | 2.6 | 28.5 | 40.2 | 60.8 | 60.8 | 60.8 | 60.8 | 60.8 | 2.522 | 2.2157 | 0.9569 | 0.9569 | 0.9569 | 0.9569 | 0.9569 | 4.9955 | 3.8557 | 0.71916 | 0.71916 | 0.71916 | 0.71916 | 0.71916 | K1 fehlt in den Rohdaten! K0 verwendet.
6FN91 | 5 | 61.5 | 2.6 | 25.5 | 35.7 | 58.9 | 58.9 | 58.9 | 58.9 | 58.9 | 2.522 | 2.2549 | 0.8373 | 0.8373 | 0.8373 | 0.8373 | 0.8373 | 4.9955 | 3.9936 | 0.55062 | 0.55062 | 0.55062 | 0.55062 | 0.55062 | K1 fehlt in den Rohdaten! K0 verwendet.
6FP35 | 5 | 61.7 | 2.6 | 28.9 | 40.4 | 59.1 | 59.1 | 59.1 | 59.1 | 59.1 | 2.522 | 2.2209 | 0.91488 | 0.91488 | 0.91488 | 0.91488 | 0.91488 | 4.9955 | 3.8739 | 0.65738 | 0.65738 | 0.65738 | 0.65738 | 0.65738 | K1 fehlt in den Rohdaten! K0 verwendet.
6FP55 | 5 | 63.7 | 2.6 | 30.9 | 42.4 | 61.1 | 61.1 | 61.1 | 61.1 | 61.1 | 2.522 | 2.2209 | 0.91488 | 0.91488 | 0.91488 | 0.91488 | 0.91488 | 4.9955 | 3.8739 | 0.65738 | 0.65738 | 0.65738 | 0.65738 | 0.65738 | K1 fehlt in den Rohdaten! K0 verwendet.
6FP59 | 5 | 68 | 2.6 | 36.3 | 49.2 | 65.4 | 65.4 | 65.4 | 65.4 | 65.4 | 2.522 | 2.1843 | 1.0528 | 1.0528 | 1.0528 | 1.0528 | 1.0528 | 4.9955 | 3.7471 | 0.87057 | 0.87057 | 0.87057 | 0.87057 | 0.87057 | K1 fehlt in den Rohdaten! K0 verwendet.
6FP60 | 5 | 63.7 | 2.6 | 28.9 | 40.398 | 61.1 | 61.1 | 61.1 | 61.1 | 61.1 | 2.522 | 2.221 | 0.77511 | 0.77511 | 0.77511 | 0.77511 | 0.77511 | 4.9955 | 3.8741 | 0.47186 | 0.47186 | 0.47186 | 0.47186 | 0.47186 | K1 fehlt in den Rohdaten! K0 verwendet.
6FP63 | 5 | 63.7 | 3 | 10.5 | 28.9 | 40.398 | 60.7 | 60.7 | 60.7 | 60.7 | 2.522 | 2.522 | 2.221 | 0.80304 | 0.80304 | 0.80304 | 0.80304 | 4.9955 | 4.9955 | 3.8741 | 0.50649 | 0.50649 | 0.50649 | 0.50649
6FP89 | 5 | 61.7 | 2.6 | 31.502 | 44.191 | 59.1 | 59.1 | 59.1 | 59.1 | 59.1 | 2.515 | 2.1828 | 1.1415 | 1.1415 | 1.1415 | 1.1415 | 1.1415 | 4.9678 | 3.7421 | 1.0234 | 1.0234 | 1.0234 | 1.0234 | 1.0234 | K1 fehlt in den Rohdaten! K0 verwendet.
6G1 | 5 | 63 | 2.6 | 19.6 | 60.4 | 60.4 | 60.4 | 60.4 | 60.4 | 60.4 | 2.522 | 1.2757 | 1.2757 | 1.2757 | 1.2757 | 1.2757 | 1.2757 | 4.9955 | 1.2782 | 1.2782 | 1.2782 | 1.2782 | 1.2782 | 1.2782 | K1 fehlt in den Rohdaten! K0 verwendet.
6G3 | 5 | 61 | 2.6 | 25.6 | 50.9 | 58.4 | 58.4 | 58.4 | 58.4 | 58.4 | 2.522 | 1.7492 | 1.7492 | 1.7492 | 1.7492 | 1.7492 | 1.7492 | 4.9955 | 2.4031 | 2.4031 | 2.4031 | 2.4031 | 2.4031 | 2.4031 | K1 fehlt in den Rohdaten! K0 verwendet.
6G4 | 5 | 63.5 | 3 | 21.2 | 60.5 | 60.5 | 60.5 | 60.5 | 60.5 | 60.5 | 3.007 | 1.8066 | 1.8066 | 1.8066 | 1.8066 | 1.8066 | 1.8066 | 7.1016 | 2.5633 | 2.5633 | 2.5633 | 2.5633 | 2.5633 | 2.5633 | K1 fehlt in den Rohdaten! K0 verwendet.
6G5 | 5 | 63.5 | 3 | 21.2 | 60.5 | 60.5 | 60.5 | 60.5 | 60.5 | 60.5 | 3.007 | 1.8066 | 1.8066 | 1.8066 | 1.8066 | 1.8066 | 1.8066 | 7.1016 | 2.5633 | 2.5633 | 2.5633 | 2.5633 | 2.5633 | 2.5633 | K1 fehlt in den Rohdaten! K0 verwendet.
6G6 | 5 | 63.5 | 3 | 21.2 | 60.5 | 60.5 | 60.5 | 60.5 | 60.5 | 60.5 | 3.007 | 1.8066 | 1.8066 | 1.8066 | 1.8066 | 1.8066 | 1.8066 | 7.1016 | 2.5633 | 2.5633 | 2.5633 | 2.5633 | 2.5633 | 2.5633 | K1 fehlt in den Rohdaten! K0 verwendet.
6G7 | 1 | 63.5 | 3 | 21.2 | 23.2 | 60.5 | 60.5 | 60.5 | 60.5 | 60.5 | 2.947 | 2.947 | 1.8076 | 1.8076 | 1.8076 | 1.8076 | 1.8076 | 6.821 | 6.821 | 2.5664 | 2.5664 | 2.5664 | 2.5664 | 2.5664
6G8 | 5 | 63.5 | 3 | 21.2 | 60.5 | 60.5 | 60.5 | 60.5 | 60.5 | 60.5 | 3.007 | 1.8066 | 1.8066 | 1.8066 | 1.8066 | 1.8066 | 1.8066 | 7.1016 | 2.5633 | 2.5633 | 2.5633 | 2.5633 | 2.5633 | 2.5633 | K1 fehlt in den Rohdaten! K0 verwendet.
6G15 | 5 | 65.95 | 3 | 11 | 27.95 | 62.95 | 62.95 | 62.95 | 62.95 | 62.95 | 2.57 | 2.57 | 1.5009 | 1.5009 | 1.5009 | 1.5009 | 1.5009 | 5.1875 | 5.1875 | 1.7693 | 1.7693 | 1.7693 | 1.7693 | 1.7693
6G16 | 5 | 65.95 | 3 | 11 | 33.75 | 62.95 | 62.95 | 62.95 | 62.95 | 62.95 | 2.51 | 2.51 | 1.6181 | 1.6181 | 1.6181 | 1.6181 | 1.6181 | 4.9481 | 4.9481 | 2.0563 | 2.0563 | 2.0563 | 2.0563 | 2.0563
6GH8-55 | 5 | 67 | 3 | 11 | 27.4 | 33 | 64 | 64 | 64 | 64 | 2.55 | 2.55 | 2.3789 | 1.2967 | 1.2967 | 1.2967 | 1.2967 | 5.1071 | 5.1071 | 4.4449 | 1.3207 | 1.3207 | 1.3207 | 1.3207
6GH9-55 | 5 | 67.5 | 3 | 11 | 27.9 | 33.5 | 64.5 | 64.5 | 64.5 | 64.5 | 2.55 | 2.55 | 2.3789 | 1.2967 | 1.2967 | 1.2967 | 1.2967 | 5.1071 | 5.1071 | 4.4449 | 1.3207 | 1.3207 | 1.3207 | 1.3207
6GH10-55 | 5 | 69.5 | 3 | 11 | 29.9 | 35.5 | 66.5 | 66.5 | 66.5 | 66.5 | 2.55 | 2.55 | 2.3789 | 1.2967 | 1.2967 | 1.2967 | 1.2967 | 5.1071 | 5.1071 | 4.4449 | 1.3207 | 1.3207 | 1.3207 | 1.3207
6GH11-55 | 5 | 69.5 | 3 | 11 | 29.4 | 35 | 66.5 | 66.5 | 66.5 | 66.5 | 2.55 | 2.55 | 2.3789 | 1.2793 | 1.2793 | 1.2793 | 1.2793 | 5.1071 | 5.1071 | 4.4449 | 1.2853 | 1.2853 | 1.2853 | 1.2853
6GH12-57 | 5 | 67.5 | 3 | 11 | 24.2 | 27.9 | 33.5 | 64.5 | 64.5 | 64.5 | 2.57 | 2.57 | 2.57 | 2.3989 | 1.3167 | 1.3167 | 1.3167 | 5.1875 | 5.1875 | 5.1875 | 4.5199 | 1.3617 | 1.3617 | 1.3617
6GH13-55 | 5 | 67.5 | 3 | 11 | 28.9 | 34.5 | 64.5 | 64.5 | 64.5 | 64.5 | 2.55 | 2.55 | 2.3789 | 1.3316 | 1.3316 | 1.3316 | 1.3316 | 5.1071 | 5.1071 | 4.4449 | 1.3927 | 1.3927 | 1.3927 | 1.3927
6GI17-55 | 5 | 67 | 3 | 11 | 27.9 | 44 | 64 | 64 | 64 | 64 | 2.55 | 2.55 | 2.0582 | 1.2727 | 1.2727 | 1.2727 | 1.2727 | 5.1071 | 5.1071 | 3.3271 | 1.2722 | 1.2722 | 1.2722 | 1.2722
6GI18 | 5 | 69 | 3 | 13 | 29.9 | 46 | 66 | 66 | 66 | 66 | 2.55 | 2.55 | 2.0582 | 1.2727 | 1.2727 | 1.2727 | 1.2727 | 5.1071 | 5.1071 | 3.3271 | 1.2722 | 1.2722 | 1.2722 | 1.2722
6GI18-55 | 5 | 69 | 3 | 13 | 29.9 | 46 | 66 | 66 | 66 | 66 | 2.55 | 2.55 | 2.0582 | 1.2727 | 1.2727 | 1.2727 | 1.2727 | 5.1071 | 5.1071 | 3.3271 | 1.2722 | 1.2722 | 1.2722 | 1.2722
6GL1-55 | 5 | 67 | 3 | 11 | 27.9 | 41 | 64 | 64 | 64 | 64 | 2.55 | 2.55 | 2.1499 | 0.9453 | 0.9453 | 0.9453 | 0.9453 | 5.1071 | 5.1071 | 3.63 | 0.70183 | 0.70183 | 0.70183 | 0.70183
6GL2-55 | 5 | 67 | 3 | 11 | 27.4 | 41.5 | 64 | 64 | 64 | 64 | 2.55 | 2.55 | 2.1193 | 0.94094 | 0.94094 | 0.94094 | 0.94094 | 5.1071 | 5.1071 | 3.5276 | 0.69537 | 0.69537 | 0.69537 | 0.69537
6GN10 | 5 | 61.5 | 2.6 | 27 | 35.2 | 58.9 | 58.9 | 58.9 | 58.9 | 58.9 | 2.522 | 2.2715 | 0.82332 | 0.82332 | 0.82332 | 0.82332 | 0.82332 | 4.9955 | 4.0525 | 0.53239 | 0.53239 | 0.53239 | 0.53239 | 0.53239 | K1 fehlt in den Rohdaten! K0 verwendet.
6GN11 | 5 | 61.5 | 2.6 | 26.5 | 34.7 | 58.9 | 58.9 | 58.9 | 58.9 | 58.9 | 2.522 | 2.2715 | 0.79277 | 0.79277 | 0.79277 | 0.79277 | 0.79277 | 4.9955 | 4.0525 | 0.49361 | 0.49361 | 0.49361 | 0.49361 | 0.49361 | K1 fehlt in den Rohdaten! K0 verwendet.
6GN12 | 5 | 61.5 | 2.6 | 29 | 37.2 | 58.9 | 58.9 | 58.9 | 58.9 | 58.9 | 2.522 | 2.2715 | 0.94554 | 0.94554 | 0.94554 | 0.94554 | 0.94554 | 4.9955 | 4.0525 | 0.70218 | 0.70218 | 0.70218 | 0.70218 | 0.70218 | K1 fehlt in den Rohdaten! K0 verwendet.
6GN13 | 5 | 61.5 | 2.6 | 28.5 | 36.7 | 58.9 | 58.9 | 58.9 | 58.9 | 58.9 | 2.522 | 2.2715 | 0.91498 | 0.91498 | 0.91498 | 0.91498 | 0.91498 | 4.9955 | 4.0525 | 0.65753 | 0.65753 | 0.65753 | 0.65753 | 0.65753 | K1 fehlt in den Rohdaten! K0 verwendet.
6GN14 | 5 | 61.5 | 2.6 | 28 | 36.2 | 58.9 | 58.9 | 58.9 | 58.9 | 58.9 | 2.522 | 2.2715 | 0.88443 | 0.88443 | 0.88443 | 0.88443 | 0.88443 | 4.9955 | 4.0525 | 0.61435 | 0.61435 | 0.61435 | 0.61435 | 0.61435 | K1 fehlt in den Rohdaten! K0 verwendet.
6GN19 | 5 | 61.5 | 2.6 | 29 | 38.2 | 58.9 | 58.9 | 58.9 | 58.9 | 58.9 | 2.522 | 2.241 | 0.9761 | 0.9761 | 0.9761 | 0.9761 | 0.9761 | 4.9955 | 3.9443 | 0.7483 | 0.7483 | 0.7483 | 0.7483 | 0.7483 | K1 fehlt in den Rohdaten! K0 verwendet.
6GN20 | 5 | 61.5 | 2.6 | 28.5 | 37.7 | 58.9 | 58.9 | 58.9 | 58.9 | 58.9 | 2.522 | 2.241 | 0.94554 | 0.94554 | 0.94554 | 0.94554 | 0.94554 | 4.9955 | 3.9443 | 0.70219 | 0.70219 | 0.70219 | 0.70219 | 0.70219 | K1 fehlt in den Rohdaten! K0 verwendet.
6H2 | 5 | 61.7 | 2.6 | 21.4 | 59.1 | 59.1 | 59.1 | 59.1 | 59.1 | 59.1 | 2.522 | 1.2059 | 1.2059 | 1.2059 | 1.2059 | 1.2059 | 1.2059 | 4.9955 | 1.1421 | 1.1421 | 1.1421 | 1.1421 | 1.1421 | 1.1421 | K1 fehlt in den Rohdaten! K0 verwendet.
6H3 | 5 | 63.7 | 2.6 | 23.4 | 61.1 | 61.1 | 61.1 | 61.1 | 61.1 | 61.1 | 2.522 | 1.2059 | 1.2059 | 1.2059 | 1.2059 | 1.2059 | 1.2059 | 4.9955 | 1.1421 | 1.1421 | 1.1421 | 1.1421 | 1.1421 | 1.1421 | K1 fehlt in den Rohdaten! K0 verwendet.
6H4 | 5 | 61.7 | 2.6 | 24.6 | 32.6 | 59.1 | 59.1 | 59.1 | 59.1 | 59.1 | 2.46 | 2.46 | 1.5349 | 1.5349 | 1.5349 | 1.5349 | 1.5349 | 4.7529 | 4.7529 | 1.8503 | 1.8503 | 1.8503 | 1.8503 | 1.8503
6H6 | 5 | 63 | 2.6 | 17.6 | 60.4 | 60.4 | 60.4 | 60.4 | 60.4 | 60.4 | 2.522 | 1.0278 | 1.0278 | 1.0278 | 1.0278 | 1.0278 | 1.0278 | 4.9955 | 0.82975 | 0.82975 | 0.82975 | 0.82975 | 0.82975 | 0.82975 | K1 fehlt in den Rohdaten! K0 verwendet.
6H7 | 5 | 61.7 | 3 | 11 | 21.4 | 58.7 | 58.7 | 58.7 | 58.7 | 58.7 | 2.522 | 2.522 | 1.2199 | 1.2199 | 1.2199 | 1.2199 | 1.2199 | 4.9955 | 4.9955 | 1.1687 | 1.1687 | 1.1687 | 1.1687 | 1.1687
6H8-63 | 5 | 67.5 | 3 | 9 | 25.5 | 64.5 | 64.5 | 64.5 | 64.5 | 64.5 | 2.63 | 2.63 | 1.2685 | 1.2685 | 1.2685 | 1.2685 | 1.2685 | 5.4325 | 5.4325 | 1.2638 | 1.2638 | 1.2638 | 1.2638 | 1.2638
6H9 | 5 | 63 | 3 | 20.2 | 21.911 | 60 | 60 | 60 | 60 | 60 | 2.947 | 2.947 | 1.6173 | 1.6173 | 1.6173 | 1.6173 | 1.6173 | 6.821 | 6.821 | 2.0544 | 2.0544 | 2.0544 | 2.0544 | 2.0544
6H10 | 5 | 63 | 3 | 20.2 | 21.911 | 60 | 60 | 60 | 60 | 60 | 2.947 | 2.947 | 1.6173 | 1.6173 | 1.6173 | 1.6173 | 1.6173 | 6.821 | 6.821 | 2.0544 | 2.0544 | 2.0544 | 2.0544 | 2.0544
6H11 | 5 | 63 | 3 | 20.7 | 22.411 | 60 | 60 | 60 | 60 | 60 | 2.947 | 2.947 | 1.6348 | 1.6348 | 1.6348 | 1.6348 | 1.6348 | 6.821 | 6.821 | 2.0989 | 2.0989 | 2.0989 | 2.0989 | 2.0989
6H12 | 5 | 63 | 3 | 21.2 | 22.911 | 60 | 60 | 60 | 60 | 60 | 2.947 | 2.947 | 1.6522 | 1.6522 | 1.6522 | 1.6522 | 1.6522 | 6.821 | 6.821 | 2.144 | 2.144 | 2.144 | 2.144 | 2.144
6H13 | 5 | 63 | 3 | 20.7 | 22.411 | 60 | 60 | 60 | 60 | 60 | 2.947 | 2.947 | 1.6348 | 1.6348 | 1.6348 | 1.6348 | 1.6348 | 6.821 | 6.821 | 2.0989 | 2.0989 | 2.0989 | 2.0989 | 2.0989
6H15 | 5 | 65.95 | 3 | 11 | 27.95 | 62.95 | 62.95 | 62.95 | 62.95 | 62.95 | 2.57 | 2.57 | 1.3481 | 1.3481 | 1.3481 | 1.3481 | 1.3481 | 5.1875 | 5.1875 | 1.4275 | 1.4275 | 1.4275 | 1.4275 | 1.4275
6H16 | 5 | 65.95 | 3 | 11 | 33.75 | 62.95 | 62.95 | 62.95 | 62.95 | 62.95 | 2.51 | 2.51 | 1.4906 | 1.4906 | 1.4906 | 1.4906 | 1.4906 | 4.9481 | 4.9481 | 1.7451 | 1.7451 | 1.7451 | 1.7451 | 1.7451
6H17 | 0 | 64.3 | 5.2 | 19.8 | 21.5 | 59.1 | 59.1 | 59.1 | 59.1 | 59.1 | 2.947 | 2.947 | 1.6344 | 1.6344 | 1.6344 | 1.6344 | 1.6344 | 6.821 | 6.821 | 2.098 | 2.098 | 2.098 | 2.098 | 2.098
6H18-63 | 5 | 64.5 | 3 | 9 | 25 | 61.5 | 61.5 | 61.5 | 61.5 | 61.5 | 2.63 | 2.63 | 1.3558 | 1.3558 | 1.3558 | 1.3558 | 1.3558 | 5.4325 | 5.4325 | 1.4437 | 1.4437 | 1.4437 | 1.4437 | 1.4437
6H19-63 | 5 | 64.5 | 3 | 8.5 | 24.5 | 61.5 | 61.5 | 61.5 | 61.5 | 61.5 | 2.63 | 2.63 | 1.3383 | 1.3383 | 1.3383 | 1.3383 | 1.3383 | 5.4325 | 5.4325 | 1.4067 | 1.4067 | 1.4067 | 1.4067 | 1.4067
6I1 | 5 | 61.7 | 2.6 | 22.9 | 59.1 | 59.1 | 59.1 | 59.1 | 59.1 | 59.1 | 2.522 | 1.1002 | 1.1002 | 1.1002 | 1.1002 | 1.1002 | 1.1002 | 4.9955 | 0.95076 | 0.95076 | 0.95076 | 0.95076 | 0.95076 | 0.95076 | K1 fehlt in den Rohdaten! K0 verwendet.
6I2 | 5 | 64 | 2.6 | 26 | 61.4 | 61.4 | 61.4 | 61.4 | 61.4 | 61.4 | 2.522 | 1.1317 | 1.1317 | 1.1317 | 1.1317 | 1.1317 | 1.1317 | 4.9955 | 1.0058 | 1.0058 | 1.0058 | 1.0058 | 1.0058 | 1.0058 | K1 fehlt in den Rohdaten! K0 verwendet.
6I3 | 5 | 64 | 2.6 | 27.5 | 61.4 | 61.4 | 61.4 | 61.4 | 61.4 | 61.4 | 2.522 | 1.1906 | 1.1906 | 1.1906 | 1.1906 | 1.1906 | 1.1906 | 4.9955 | 1.1133 | 1.1133 | 1.1133 | 1.1133 | 1.1133 | 1.1133 | K1 fehlt in den Rohdaten! K0 verwendet.
6I4 | 5 | 63 | 3 | 20.687 | 60 | 60 | 60 | 60 | 60 | 60 | 3.007 | 1.463 | 1.463 | 1.463 | 1.463 | 1.463 | 1.463 | 7.1016 | 1.681 | 1.681 | 1.681 | 1.681 | 1.681 | 1.681 | K1 fehlt in den Rohdaten! K0 verwendet.
6I5 | 5 | 65.95 | 3 | 11 | 27.95 | 62.95 | 62.95 | 62.95 | 62.95 | 62.95 | 2.57 | 2.57 | 1.1954 | 1.1954 | 1.1954 | 1.1954 | 1.1954 | 5.1875 | 5.1875 | 1.1223 | 1.1223 | 1.1223 | 1.1223 | 1.1223
6I6 | 5 | 65.95 | 3 | 11 | 33.75 | 62.95 | 62.95 | 62.95 | 62.95 | 62.95 | 2.51 | 2.51 | 1.3632 | 1.3632 | 1.3632 | 1.3632 | 1.3632 | 4.9481 | 4.9481 | 1.4595 | 1.4595 | 1.4595 | 1.4595 | 1.4595
6IK5-63 | 5 | 67.5 | 3 | 10 | 24 | 29 | 49.8 | 64.5 | 64.5 | 64.5 | 2.63 | 2.63 | 2.4336 | 1.4351 | 1.4351 | 1.4351 | 1.4351 | 5.4325 | 5.4325 | 4.6515 | 1.6175 | 1.6175 | 1.6175 | 1.6175
6IK7-63 | 5 | 64.5 | 3 | 10 | 24 | 29 | 49.8 | 61.5 | 61.5 | 61.5 | 2.63 | 2.63 | 2.4336 | 1.4351 | 1.4351 | 1.4351 | 1.4351 | 5.4325 | 5.4325 | 4.6515 | 1.6175 | 1.6175 | 1.6175 | 1.6175
6IK7-64 | 5 | 64.5 | 3 | 10 | 23.74 | 29 | 49.8 | 61.5 | 61.5 | 61.5 | 2.64 | 2.64 | 2.4334 | 1.4349 | 1.4349 | 1.4349 | 1.4349 | 5.4739 | 5.4739 | 4.6507 | 1.6171 | 1.6171 | 1.6171 | 1.6171
6IK7-65 | 5 | 64.5 | 3 | 10 | 23.49 | 29 | 49.8 | 61.5 | 61.5 | 61.5 | 2.65 | 2.65 | 2.4336 | 1.4351 | 1.4351 | 1.4351 | 1.4351 | 5.5155 | 5.5155 | 4.6514 | 1.6175 | 1.6175 | 1.6175 | 1.6175
6ISK9-63 | 5 | 64.5 | 3 | 10 | 24.5 | 27 | 29 | 31 | 50.329 | 61.5 | 2.63 | 2.63 | 2.5318 | 2.5318 | 2.3659 | 1.438 | 1.438 | 5.4325 | 5.4325 | 5.0345 | 5.0345 | 4.3963 | 1.6241 | 1.6241
6J4 | 5 | 64 | 2.6 | 26.5 | 61.4 | 61.4 | 61.4 | 61.4 | 61.4 | 61.4 | 2.522 | 0.99896 | 0.99896 | 0.99896 | 0.99896 | 0.99896 | 0.99896 | 4.9955 | 0.78376 | 0.78376 | 0.78376 | 0.78376 | 0.78376 | 0.78376 | K1 fehlt in den Rohdaten! K0 verwendet.
6J5 | 5 | 68 | 2.6 | 24.6 | 32.6 | 65.4 | 65.4 | 65.4 | 65.4 | 65.4 | 2.46 | 2.46 | 1.0286 | 1.0286 | 1.0286 | 1.0286 | 1.0286 | 4.7529 | 4.7529 | 0.83097 | 0.83097 | 0.83097 | 0.83097 | 0.83097
6J6 | 5 | 68 | 2.6 | 24.6 | 30.6 | 65.4 | 65.4 | 65.4 | 65.4 | 65.4 | 2.48 | 2.48 | 0.96132 | 0.96132 | 0.96132 | 0.96132 | 0.96132 | 4.8305 | 4.8305 | 0.72582 | 0.72582 | 0.72582 | 0.72582 | 0.72582
6J7 | 5 | 60 | 2.6 | 16.6 | 26.6 | 57.4 | 57.4 | 57.4 | 57.4 | 57.4 | 2.48 | 2.48 | 1.1359 | 1.1359 | 1.1359 | 1.1359 | 1.1359 | 4.8305 | 4.8305 | 1.0133 | 1.0133 | 1.0133 | 1.0133 | 1.0133
6J8 | 5 | 63 | 3 | 21.2 | 22.606 | 60 | 60 | 60 | 60 | 60 | 2.947 | 2.947 | 1.3151 | 1.3151 | 1.3151 | 1.3151 | 1.3151 | 6.821 | 6.821 | 1.3584 | 1.3584 | 1.3584 | 1.3584 | 1.3584
6J9 | 5 | 67.5 | 3 | 9 | 24 | 62.35 | 64.5 | 64.5 | 64.5 | 64.5 | 2.63 | 2.63 | 0.9564 | 0.9564 | 0.9564 | 0.9564 | 0.9564 | 5.4325 | 5.4325 | 0.7184 | 0.7184 | 0.7184 | 0.7184 | 0.7184
6J10 | 5 | 67.5 | 3 | 11 | 26 | 64.5 | 64.5 | 64.5 | 64.5 | 64.5 | 2.63 | 2.63 | 0.94985 | 0.94985 | 0.94985 | 0.94985 | 0.94985 | 5.4325 | 5.4325 | 0.7086 | 0.7086 | 0.7086 | 0.7086 | 0.7086
6K1-63 | 5 | 67.5 | 3 | 9 | 24 | 62.35 | 64.5 | 64.5 | 64.5 | 64.5 | 2.63 | 2.63 | 0.78898 | 0.78898 | 0.78898 | 0.78898 | 0.78898 | 5.4325 | 5.4325 | 0.4889 | 0.4889 | 0.4889 | 0.4889 | 0.4889
6K2-63 | 5 | 67.5 | 3 | 11 | 26 | 64.5 | 64.5 | 64.5 | 64.5 | 64.5 | 2.63 | 2.63 | 0.78178 | 0.78178 | 0.78178 | 0.78178 | 0.78178 | 5.4325 | 5.4325 | 0.48002 | 0.48002 | 0.48002 | 0.48002 | 0.48002
6K3-63 | 5 | 64.5 | 3 | 9 | 24 | 61.5 | 61.5 | 61.5 | 61.5 | 61.5 | 2.63 | 2.63 | 0.82978 | 0.82978 | 0.82978 | 0.82978 | 0.82978 | 5.4325 | 5.4325 | 0.54078 | 0.54078 | 0.54078 | 0.54078 | 0.54078
6K3-64 | 5 | 64.5 | 3 | 9 | 23.79 | 61.5 | 61.5 | 61.5 | 61.5 | 61.5 | 2.64 | 2.64 | 0.8297 | 0.8297 | 0.8297 | 0.8297 | 0.8297 | 5.4739 | 5.4739 | 0.54067 | 0.54067 | 0.54067 | 0.54067 | 0.54067
6K3-65 | 5 | 64.5 | 3 | 9 | 23.58 | 61.5 | 61.5 | 61.5 | 61.5 | 61.5 | 2.65 | 2.65 | 0.82962 | 0.82962 | 0.82962 | 0.82962 | 0.82962 | 5.5155 | 5.5155 | 0.54057 | 0.54057 | 0.54057 | 0.54057 | 0.54057
6K4-63 | 5 | 64.5 | 3 | 9 | 24.5 | 61.5 | 61.5 | 61.5 | 61.5 | 61.5 | 2.63 | 2.63 | 0.85379 | 0.85379 | 0.85379 | 0.85379 | 0.85379 | 5.4325 | 5.4325 | 0.57252 | 0.57252 | 0.57252 | 0.57252 | 0.57252
6L1 | 5 | 61.7 | 2.6 | 33.5 | 59.1 | 59.1 | 59.1 | 59.1 | 59.1 | 59.1 | 2.515 | 1.1743 | 1.1743 | 1.1743 | 1.1743 | 1.1743 | 1.1743 | 4.9678 | 1.083 | 1.083 | 1.083 | 1.083 | 1.083 | 1.083 | K1 fehlt in den Rohdaten! K0 verwendet.
6L2-63 | 5 | 67.5 | 3 | 9 | 25.5 | 62.35 | 64.5 | 64.5 | 64.5 | 64.5 | 2.63 | 2.63 | 0.7001 | 0.7001 | 0.7001 | 0.7001 | 0.7001 | 5.4325 | 5.4325 | 0.38495 | 0.38495 | 0.38495 | 0.38495 | 0.38495
6L3-63 | 5 | 67.5 | 3 | 9 | 25.5 | 52.8 | 64.5 | 64.5 | 64.5 | 64.5 | 2.63 | 2.63 | 1.2002 | 1.2002 | 1.2002 | 1.2002 | 1.2002 | 5.4325 | 5.4325 | 1.1314 | 1.1314 | 1.1314 | 1.1314 | 1.1314
6L4-63 | 5 | 67.5 | 3 | 11 | 27.5 | 64.5 | 64.5 | 64.5 | 64.5 | 64.5 | 2.63 | 2.63 | 0.69224 | 0.69224 | 0.69224 | 0.69224 | 0.69224 | 5.4325 | 5.4325 | 0.37636 | 0.37636 | 0.37636 | 0.37636 | 0.37636
6LH5 | 5 | 63 | 3 | 20.7 | 22.4 | 46 | 60 | 60 | 60 | 60 | 2.947 | 2.947 | 1.711 | 1.2223 | 1.2223 | 1.2223 | 1.2223 | 6.821 | 6.821 | 2.2993 | 1.1734 | 1.1734 | 1.1734 | 1.1734
6P2-63 | 5 | 67.5 | 3 | 9 | 26.5 | 41.25 | 64.5 | 64.5 | 64.5 | 64.5 | 2.63 | 2.63 | 1.5998 | 1.5998 | 1.5998 | 1.5998 | 1.5998 | 5.4325 | 5.4325 | 2.0102 | 2.0102 | 2.0102 | 2.0102 | 2.0102
6P3-63 | 5 | 67.5 | 3 | 9 | 26.5 | 39.82 | 64.5 | 64.5 | 64.5 | 64.5 | 2.63 | 2.63 | 1.6997 | 1.6997 | 1.6997 | 1.6997 | 1.6997 | 5.4325 | 5.4325 | 2.269 | 2.269 | 2.269 | 2.269 | 2.269
6ZD6 | 5 | 62 | 3 | 7.5 | 7.92 | 21.193 | 59 | 59 | 59 | 59 | 3.007 | 2.522 | 2.522 | 1.8622 | 1.8622 | 1.8622 | 1.8622 | 7.1016 | 4.9956 | 4.9956 | 2.7235 | 2.7235 | 2.7235 | 2.7235 | K1 fehlt in den Rohdaten! K0 verwendet.
6ZD7 | 5 | 62 | 3 | 7.5 | 7.92 | 19.993 | 59 | 59 | 59 | 59 | 3.007 | 2.522 | 2.522 | 1.8412 | 1.8412 | 1.8412 | 1.8412 | 7.1016 | 4.9956 | 4.9956 | 2.6625 | 2.6625 | 2.6625 | 2.6625 | K1 fehlt in den Rohdaten! K0 verwendet.
6ZD8 | 1 | 62 | 3 | 7.5 | 7.92 | 21.193 | 59 | 59 | 59 | 59 | 3.007 | 2.522 | 2.522 | 1.8622 | 1.8622 | 1.8622 | 1.8622 | 7.1016 | 4.9956 | 4.9956 | 2.7235 | 2.7235 | 2.7235 | 2.7235 | K1 fehlt in den Rohdaten! K0 verwendet.
6ZD9 | 5 | 62 | 3 | 7.5 | 7.92 | 21.193 | 59 | 59 | 59 | 59 | 3.007 | 2.522 | 2.522 | 1.8622 | 1.8622 | 1.8622 | 1.8622 | 7.1016 | 4.9956 | 4.9956 | 2.7235 | 2.7235 | 2.7235 | 2.7235 | K1 fehlt in den Rohdaten! K0 verwendet.
6ZD10 | 5 | 63.5 | 3 | 7.5 | 7.92 | 21.5 | 33 | 60.5 | 60.5 | 60.5 | 3.007 | 2.522 | 2.522 | 2.3213 | 1.6013 | 1.6013 | 1.6013 | 7.1016 | 4.9956 | 4.9956 | 4.2321 | 2.0139 | 2.0139 | 2.0139 | K1 fehlt in den Rohdaten! K0 verwendet.
6ZD13 | 5 | 63.5 | 3 | 7.8 | 8.22 | 21.5 | 60.5 | 60.5 | 60.5 | 60.5 | 3.007 | 2.522 | 2.522 | 1.8413 | 1.8413 | 1.8413 | 1.8413 | 7.1016 | 4.9956 | 4.9956 | 2.6629 | 2.6629 | 2.6629 | 2.6629 | K1 fehlt in den Rohdaten! K0 verwendet.
6ZD14 | 5 | 61.5 | 3 | 7.5 | 7.92 | 19.5 | 58.5 | 58.5 | 58.5 | 58.5 | 3.007 | 2.522 | 2.522 | 1.8413 | 1.8413 | 1.8413 | 1.8413 | 7.1016 | 4.9956 | 4.9956 | 2.6629 | 2.6629 | 2.6629 | 2.6629 | K1 fehlt in den Rohdaten! K0 verwendet.
6ZD16 | 5 | 62 | 3 | 7.5 | 7.92 | 18.7 | 59 | 59 | 59 | 59 | 3.007 | 2.522 | 2.522 | 1.8186 | 1.8186 | 1.8186 | 1.8186 | 7.1016 | 4.9956 | 4.9956 | 2.5977 | 2.5977 | 2.5977 | 2.5977 | K1 fehlt in den Rohdaten! K0 verwendet.
6ZD19 | 5 | 63.5 | 3 | 7.8 | 8.22 | 22.7 | 60.5 | 60.5 | 60.5 | 60.5 | 3.007 | 2.522 | 2.522 | 1.8623 | 1.8623 | 1.8623 | 1.8623 | 7.1016 | 4.9956 | 4.9956 | 2.7238 | 2.7238 | 2.7238 | 2.7238 | K1 fehlt in den Rohdaten! K0 verwendet.
6ZD20 | 5 | 63.5 | 3 | 7.8 | 8.22 | 23 | 60.5 | 60.5 | 60.5 | 60.5 | 3.007 | 2.522 | 2.522 | 1.8675 | 1.8675 | 1.8675 | 1.8675 | 7.1016 | 4.9956 | 4.9956 | 2.7392 | 2.7392 | 2.7392 | 2.7392 | K1 fehlt in den Rohdaten! K0 verwendet.
6ZD21 | 5 | 63 | 3 | 7.3 | 7.72 | 21 | 60 | 60 | 60 | 60 | 3.007 | 2.522 | 2.522 | 1.8413 | 1.8413 | 1.8413 | 1.8413 | 7.1016 | 4.9956 | 4.9956 | 2.6629 | 2.6629 | 2.6629 | 2.6629 | K1 fehlt in den Rohdaten! K0 verwendet.
6ZDK5 | 5 | 62.1 | 3 | 7.5 | 7.92 | 21.2 | 29.2 | 59.1 | 59.1 | 59.1 | 3.007 | 2.522 | 2.522 | 2.3824 | 0.94702 | 0.94702 | 0.94702 | 7.1016 | 4.9956 | 4.9956 | 4.4578 | 0.70439 | 0.70439 | 0.70439 | K1 fehlt in den Rohdaten! K0 verwendet.
6ZDY18 | 1 | 62 | 3 | 7.5 | 7.92 | 19.8 | 38.9 | 41.9 | 59 | 59 | 3.007 | 2.522 | 2.522 | 2.1887 | 1.9791 | 1.6807 | 1.6807 | 7.1016 | 4.9956 | 4.9956 | 3.7622 | 3.0764 | 2.2185 | 2.2185 | K1 fehlt in den Rohdaten! K0 verwendet.
6ZDY19 | 1 | 62 | 3 | 7.8 | 8.22 | 19.8 | 38.9 | 41.9 | 59 | 59 | 3.007 | 2.522 | 2.522 | 2.1887 | 1.9791 | 1.6807 | 1.6807 | 7.1016 | 4.9956 | 4.9956 | 3.7622 | 3.0764 | 2.2185 | 2.2185 | K1 fehlt in den Rohdaten! K0 verwendet.
6ZE1 | 5 | 63.9 | 3 | 7.5 | 7.92 | 22.2 | 60.9 | 60.9 | 60.9 | 60.9 | 3.007 | 2.522 | 2.522 | 1.6777 | 1.6777 | 1.6777 | 1.6777 | 7.1016 | 4.9956 | 4.9956 | 2.2106 | 2.2106 | 2.2106 | 2.2106 | K1 fehlt in den Rohdaten! K0 verwendet.
6ZE11 | 5 | 62 | 3 | 7.5 | 7.92 | 20.883 | 59 | 59 | 59 | 59 | 3.007 | 2.522 | 2.522 | 1.6904 | 1.6904 | 1.6904 | 1.6904 | 7.1016 | 4.9956 | 4.9956 | 2.2443 | 2.2443 | 2.2443 | 2.2443 | K1 fehlt in den Rohdaten! K0 verwendet.
6ZEZ3 | 5 | 65.9 | 5 | 7.5 | 7.92 | 22.2 | 55.401 | 56.4 | 60.9 | 60.9 | 3.007 | 2.522 | 2.522 | 1.7977 | 1.4002 | 1.4002 | 1.4002 | 7.1016 | 4.9956 | 4.9956 | 2.5381 | 1.5399 | 1.5399 | 1.5399 | K1 fehlt in den Rohdaten! K0 verwendet.
6ZL4 | 5 | 65.9 | 5 | 8.5 | 8.92 | 23.2 | 44.7 | 60.9 | 60.9 | 60.9 | 3.007 | 2.522 | 2.522 | 1.396 | 1.396 | 1.396 | 1.396 | 7.1016 | 4.9956 | 4.9956 | 1.5307 | 1.5307 | 1.5307 | 1.5307 | K1 fehlt in den Rohdaten! K0 verwendet.
7DH2 | 5 | 74.5 | 2.6 | 28.2 | 44.9 | 71.9 | 71.9 | 71.9 | 71.9 | 71.9 | 3.007 | 2.7155 | 1.7729 | 1.7729 | 1.7729 | 1.7729 | 1.7729 | 7.1016 | 5.7916 | 2.4688 | 2.4688 | 2.4688 | 2.4688 | 2.4688 | K1 fehlt in den Rohdaten! K0 verwendet.
7DH3 | 5 | 71.6 | 2.6 | 25.2 | 38.2 | 69 | 69 | 69 | 69 | 69 | 3.007 | 2.7801 | 1.7049 | 1.7049 | 1.7049 | 1.7049 | 1.7049 | 7.1016 | 6.0703 | 2.2828 | 2.2828 | 2.2828 | 2.2828 | 2.2828 | K1 fehlt in den Rohdaten! K0 verwendet.
7DH4 | 5 | 71.6 | 2.6 | 25.2 | 40.2 | 69 | 69 | 69 | 69 | 69 | 3.007 | 2.7452 | 1.7398 | 1.7398 | 1.7398 | 1.7398 | 1.7398 | 7.1016 | 5.9188 | 2.3773 | 2.3773 | 2.3773 | 2.3773 | 2.3773 | K1 fehlt in den Rohdaten! K0 verwendet.
7DH5 | 5 | 71.6 | 2.6 | 24.2 | 37.2 | 69 | 69 | 69 | 69 | 69 | 3.007 | 2.7801 | 1.67 | 1.67 | 1.67 | 1.67 | 1.67 | 7.1016 | 6.0703 | 2.1903 | 2.1903 | 2.1903 | 2.1903 | 2.1903 | K1 fehlt in den Rohdaten! K0 verwendet.
7DJ1 | 5 | 71.5 | 2.6 | 31.5 | 45.49 | 68.9 | 68.9 | 68.9 | 68.9 | 68.9 | 2.522 | 2.2778 | 1.2562 | 1.2562 | 1.2562 | 1.2562 | 1.2562 | 4.9955 | 4.075 | 1.2394 | 1.2394 | 1.2394 | 1.2394 | 1.2394 | K1 fehlt in den Rohdaten! K0 verwendet.
7DJ2 | 5 | 71.6 | 3 | 23.2 | 36.2 | 68.6 | 68.6 | 68.6 | 68.6 | 68.6 | 3.007 | 2.7801 | 1.3662 | 1.3662 | 1.3662 | 1.3662 | 1.3662 | 7.1016 | 6.0703 | 1.4659 | 1.4659 | 1.4659 | 1.4659 | 1.4659 | K1 fehlt in den Rohdaten! K0 verwendet.
7DK1-59 | 5 | 71 | 3 | 11 | 29.5 | 41.5 | 68 | 68 | 68 | 68 | 2.59 | 2.59 | 2.3806 | 1.1084 | 1.1084 | 1.1084 | 1.1084 | 5.2685 | 5.2685 | 4.4509 | 0.96491 | 0.96491 | 0.96491 | 0.96491
7DK2-59 | 5 | 71 | 3 | 11 | 29.5 | 43.5 | 68 | 68 | 68 | 68 | 2.59 | 2.59 | 2.3456 | 1.1695 | 1.1695 | 1.1695 | 1.1695 | 5.2685 | 5.2685 | 4.3213 | 1.0742 | 1.0742 | 1.0742 | 1.0742
7DK3-59 | 5 | 71 | 3 | 11 | 29.5 | 45.5 | 68 | 68 | 68 | 68 | 2.59 | 2.59 | 2.3107 | 1.2306 | 1.2306 | 1.2306 | 1.2306 | 5.2685 | 5.2685 | 4.1936 | 1.1894 | 1.1894 | 1.1894 | 1.1894
7DK4-59 | 5 | 71 | 3 | 11 | 29.5 | 47.5 | 68 | 68 | 68 | 68 | 2.59 | 2.59 | 2.2758 | 1.2917 | 1.2917 | 1.2917 | 1.2917 | 5.2685 | 5.2685 | 4.0679 | 1.3105 | 1.3105 | 1.3105 | 1.3105
7DK5-59 | 5 | 71 | 3 | 11 | 29.5 | 49.5 | 68 | 68 | 68 | 68 | 2.59 | 2.59 | 2.2409 | 1.3528 | 1.3528 | 1.3528 | 1.3528 | 5.2685 | 5.2685 | 3.9441 | 1.4374 | 1.4374 | 1.4374 | 1.4374
7DL6 | 5 | 72 | 2.6 | 29 | 40.977 | 69.4 | 69.4 | 69.4 | 69.4 | 69.4 | 3.007 | 2.798 | 1.3094 | 1.3094 | 1.3094 | 1.3094 | 1.3094 | 7.1016 | 6.1485 | 1.3466 | 1.3466 | 1.3466 | 1.3466 | 1.3466 | K1 fehlt in den Rohdaten! K0 verwendet.
7DL7 | 5 | 74.9 | 3 | 28.2 | 42.3 | 71.9 | 71.9 | 71.9 | 71.9 | 71.9 | 3.007 | 2.7609 | 1.2107 | 1.2107 | 1.2107 | 1.2107 | 1.2107 | 7.1016 | 5.9868 | 1.1512 | 1.1512 | 1.1512 | 1.1512 | 1.1512 | K1 fehlt in den Rohdaten! K0 verwendet.
7EGO6 | 5 | 74.9 | 3 | 28.6 | 41.6 | 45 | 71.9 | 71.9 | 71.9 | 71.9 | 3.007 | 2.7234 | 2.6195 | 0.85829 | 0.85829 | 0.85829 | 0.85829 | 7.1016 | 5.8251 | 5.3893 | 0.57857 | 0.57857 | 0.57857 | 0.57857 | K1 fehlt in den Rohdaten! K0 verwendet.
7EH4 | 5 | 71.6 | 2.6 | 26 | 41.2 | 69 | 69 | 69 | 69 | 69 | 3.007 | 2.6754 | 1.7049 | 1.7049 | 1.7049 | 1.7049 | 1.7049 | 7.1016 | 5.6216 | 2.2828 | 2.2828 | 2.2828 | 2.2828 | 2.2828 | K1 fehlt in den Rohdaten! K0 verwendet.
7EJ5 | 5 | 74.9 | 3 | 28.2 | 42 | 71.9 | 71.9 | 71.9 | 71.9 | 71.9 | 3.007 | 2.7059 | 1.4011 | 1.4011 | 1.4011 | 1.4011 | 1.4011 | 7.1016 | 5.7507 | 1.5418 | 1.5418 | 1.5418 | 1.5418 | 1.5418 | K1 fehlt in den Rohdaten! K0 verwendet.
7EJ8-60 | 5 | 71 | 3 | 11 | 29.5 | 43.5 | 68 | 68 | 68 | 68 | 2.6 | 2.6 | 2.2946 | 1.2254 | 1.2254 | 1.2254 | 1.2254 | 5.3093 | 5.3093 | 4.1351 | 1.1793 | 1.1793 | 1.1793 | 1.1793
7EJ9-60 | 5 | 71 | 3 | 11 | 29.5 | 47.5 | 68 | 68 | 68 | 68 | 2.6 | 2.6 | 2.2073 | 1.3127 | 1.3127 | 1.3127 | 1.3127 | 5.3093 | 5.3093 | 3.8265 | 1.3533 | 1.3533 | 1.3533 | 1.3533
7EJ10-60 | 5 | 71 | 3 | 11 | 29.5 | 49.5 | 68 | 68 | 68 | 68 | 2.6 | 2.6 | 2.1637 | 1.3563 | 1.3563 | 1.3563 | 1.3563 | 5.3093 | 5.3093 | 3.6767 | 1.4448 | 1.4448 | 1.4448 | 1.4448
7EM7 | 5 | 72 | 3 | 28.2 | 41.5 | 69 | 69 | 69 | 69 | 69 | 3.007 | 2.7168 | 1.1565 | 1.1565 | 1.1565 | 1.1565 | 1.1565 | 7.1016 | 5.7971 | 1.0505 | 1.0505 | 1.0505 | 1.0505 | 1.0505 | K1 fehlt in den Rohdaten! K0 verwendet.
7F7 | 5 | 71.6 | 2.6 | 29.9 | 69 | 69 | 69 | 69 | 69 | 69 | 3.007 | 1.9833 | 1.9833 | 1.9833 | 1.9833 | 1.9833 | 1.9833 | 7.1016 | 3.0894 | 3.0894 | 3.0894 | 3.0894 | 3.0894 | 3.0894 | K1 fehlt in den Rohdaten! K0 verwendet.
7F8 | 5 | 71.6 | 2.6 | 15 | 27.7 | 69 | 69 | 69 | 69 | 69 | 2.4 | 2.4 | 1.3187 | 1.3187 | 1.3187 | 1.3187 | 1.3187 | 4.5239 | 4.5239 | 1.3658 | 1.3658 | 1.3658 | 1.3658 | 1.3658
7F10 | 5 | 71.6 | 2.6 | 17 | 29.7 | 69 | 69 | 69 | 69 | 69 | 2.4 | 2.4 | 1.3711 | 1.3711 | 1.3711 | 1.3711 | 1.3711 | 4.5239 | 4.5239 | 1.4764 | 1.4764 | 1.4764 | 1.4764 | 1.4764
7FH1 | 5 | 74.5 | 2.6 | 28.2 | 44.177 | 71.9 | 71.9 | 71.9 | 71.9 | 71.9 | 3.007 | 2.6584 | 1.6906 | 1.6906 | 1.6906 | 1.6906 | 1.6906 | 7.1016 | 5.5506 | 2.2448 | 2.2448 | 2.2448 | 2.2448 | 2.2448 | K1 fehlt in den Rohdaten! K0 verwendet.
7FI1-61 | 5 | 71 | 3 | 11 | 29.5 | 41.5 | 68 | 68 | 68 | 68 | 2.61 | 2.61 | 2.2958 | 1.255 | 1.255 | 1.255 | 1.255 | 5.3502 | 5.3502 | 4.1397 | 1.2371 | 1.2371 | 1.2371 | 1.2371
7FI2-61 | 5 | 71 | 3 | 11 | 29.5 | 43.5 | 68 | 68 | 68 | 68 | 2.61 | 2.61 | 2.2435 | 1.2812 | 1.2812 | 1.2812 | 1.2812 | 5.3502 | 5.3502 | 3.953 | 1.2893 | 1.2893 | 1.2893 | 1.2893
7FI3-61 | 5 | 71 | 3 | 11 | 29.5 | 47.5 | 68 | 68 | 68 | 68 | 2.61 | 2.61 | 2.1387 | 1.3336 | 1.3336 | 1.3336 | 1.3336 | 5.3502 | 5.3502 | 3.5926 | 1.3968 | 1.3968 | 1.3968 | 1.3968
7FI4-61 | 5 | 71 | 3 | 11 | 29.5 | 49.5 | 68 | 68 | 68 | 68 | 2.61 | 2.61 | 2.0864 | 1.3598 | 1.3598 | 1.3598 | 1.3598 | 5.3502 | 5.3502 | 3.4188 | 1.4522 | 1.4522 | 1.4522 | 1.4522
7FI-61 | 5 | 71 | 3 | 11 | 29.5 | 41.5 | 68 | 68 | 68 | 68 | 2.61 | 2.61 | 2.2958 | 1.255 | 1.255 | 1.255 | 1.255 | 5.3502 | 5.3502 | 4.1397 | 1.2371 | 1.2371 | 1.2371 | 1.2371
7FJ1-61 | 5 | 71 | 3 | 11 | 29.5 | 41.5 | 68 | 68 | 68 | 68 | 2.61 | 2.61 | 2.2958 | 1.255 | 1.255 | 1.255 | 1.255 | 5.3502 | 5.3502 | 4.1397 | 1.2371 | 1.2371 | 1.2371 | 1.2371
7FJ2-61 | 5 | 71 | 3 | 11 | 29.5 | 43.5 | 68 | 68 | 68 | 68 | 2.61 | 2.61 | 2.2435 | 1.2812 | 1.2812 | 1.2812 | 1.2812 | 5.3502 | 5.3502 | 3.953 | 1.2893 | 1.2893 | 1.2893 | 1.2893
7FJ3-61 | 5 | 71 | 3 | 11 | 29.5 | 47.5 | 68 | 68 | 68 | 68 | 2.61 | 2.61 | 2.1387 | 1.3336 | 1.3336 | 1.3336 | 1.3336 | 5.3502 | 5.3502 | 3.5926 | 1.3968 | 1.3968 | 1.3968 | 1.3968
7FJ4-61 | 5 | 71 | 3 | 11 | 29.5 | 49.5 | 68 | 68 | 68 | 68 | 2.61 | 2.61 | 2.0864 | 1.3598 | 1.3598 | 1.3598 | 1.3598 | 5.3502 | 5.3502 | 3.4188 | 1.4522 | 1.4522 | 1.4522 | 1.4522
7FJ9 | 5 | 71.5 | 2.6 | 35 | 45.5 | 68.9 | 68.9 | 68.9 | 68.9 | 68.9 | 2.522 | 2.2471 | 1.2259 | 1.2259 | 1.2259 | 1.2259 | 1.2259 | 4.9955 | 3.9658 | 1.1804 | 1.1804 | 1.1804 | 1.1804 | 1.1804 | K1 fehlt in den Rohdaten! K0 verwendet.
8AGY1-41 | 5 | 85 | 3 | 20 | 42.5 | 46.5 | 51 | 65 | 82 | 82 | 2.41 | 2.41 | 2.3925 | 2.314 | 1.8864 | 0.99604 | 0.99604 | 4.5617 | 4.5617 | 4.4958 | 4.2055 | 2.7947 | 0.7792 | 0.7792
8CFY1-55 | 5 | 83.5 | 3 | 16 | 44.24 | 48.16 | 58.391 | 72.818 | 73.531 | 80.5 | 2.554 | 2.554 | 2.5027 | 2.2348 | 1.4793 | 1.2021 | 1.2021 | 5.1231 | 5.1231 | 4.9193 | 3.9226 | 1.7186 | 1.1349 | 1.1349
8CFY2-96 | 5 | 85 | 3 | 9 | 33.215 | 42.77 | 49.451 | 55.103 | 64.311 | 82 | 2.96 | 2.96 | 2.8349 | 2.66 | 2.5614 | 1.5156 | 1.2069 | 6.8813 | 6.8813 | 6.3121 | 5.5572 | 5.1526 | 1.8041 | 1.144
8DDY1-94 | 5 | 82 | 3 | 9 | 35.495 | 44.251 | 51.288 | 59.446 | 64.342 | 79 | 2.94 | 2.94 | 2.7872 | 2.6745 | 2.3185 | 1.6338 | 1.1221 | 6.7887 | 6.7887 | 6.1012 | 5.6181 | 4.222 | 2.0965 | 0.98889
8DDY1-95 | 5 | 82 | 3 | 9 | 34.923 | 44.251 | 51.288 | 59.446 | 64.342 | 79 | 2.95 | 2.95 | 2.7872 | 2.6746 | 2.3185 | 1.6338 | 1.1221 | 6.8349 | 6.8349 | 6.1013 | 5.6182 | 4.222 | 2.0965 | 0.98892
8DDY1-96 | 5 | 82 | 3 | 9 | 34.35 | 44.251 | 51.288 | 59.446 | 64.342 | 79 | 2.96 | 2.96 | 2.7872 | 2.6746 | 2.3185 | 1.6338 | 1.1221 | 6.8813 | 6.8813 | 6.1013 | 5.6182 | 4.222 | 2.0965 | 0.98892
8DDY1-97 | 5 | 82 | 3 | 9 | 33.777 | 44.251 | 51.288 | 59.446 | 64.342 | 79 | 2.97 | 2.97 | 2.7872 | 2.6746 | 2.3185 | 1.6338 | 1.1221 | 6.9279 | 6.9279 | 6.1013 | 5.6182 | 4.222 | 2.0965 | 0.98892
8DDY1-98 | 5 | 82 | 3 | 9 | 33.204 | 44.251 | 51.288 | 59.446 | 64.342 | 79 | 2.98 | 2.98 | 2.7872 | 2.6746 | 2.3185 | 1.6338 | 1.1221 | 6.9746 | 6.9746 | 6.1013 | 5.6182 | 4.222 | 2.0965 | 0.98892
8DFH1 | 5 | 85 | 3 | 41.5 | 50.5 | 63 | 82 | 82 | 82 | 82 | 3.007 | 2.8499 | 2.5226 | 1.8594 | 1.8594 | 1.8594 | 1.8594 | 7.1016 | 6.379 | 4.9981 | 2.7153 | 2.7153 | 2.7153 | 2.7153 | K1 fehlt in den Rohdaten! K0 verwendet.
8DH1 | 5 | 85 | 2.6 | 40.5 | 55 | 82.4 | 82.4 | 82.4 | 82.4 | 82.4 | 3.007 | 2.7539 | 1.7974 | 1.7974 | 1.7974 | 1.7974 | 1.7974 | 7.1016 | 5.9565 | 2.5373 | 2.5373 | 2.5373 | 2.5373 | 2.5373 | K1 fehlt in den Rohdaten! K0 verwendet.
8DH2 | 5 | 85.4 | 3 | 41.5 | 56 | 82.4 | 82.4 | 82.4 | 82.4 | 82.4 | 3.007 | 2.7539 | 1.8323 | 1.8323 | 1.8323 | 1.8323 | 1.8323 | 7.1016 | 5.9565 | 2.6368 | 2.6368 | 2.6368 | 2.6368 | 2.6368 | K1 fehlt in den Rohdaten! K0 verwendet.
8DJY1-96 | 5 | 82 | 3 | 9 | 32.45 | 50.074 | 59.955 | 64.464 | 79 | 79 | 2.96 | 2.96 | 2.6779 | 2.2467 | 1.6161 | 0.85484 | 0.85484 | 6.8813 | 6.8813 | 5.6323 | 3.9645 | 2.0513 | 0.57393 | 0.57393
8EL1 | 5 | 83.5 | 3 | 16 | 45 | 61.5 | 80.5 | 80.5 | 80.5 | 80.5 | 2.522 | 2.522 | 2.162 | 1.1669 | 1.1669 | 1.1669 | 1.1669 | 4.9955 | 4.9955 | 3.6712 | 1.0695 | 1.0695 | 1.0695 | 1.0695
8ELZ2-55 | 5 | 83.5 | 3 | 16 | 42.25 | 57 | 71.318 | 72.039 | 80.5 | 80.5 | 2.554 | 2.554 | 2.2322 | 1.4823 | 1.202 | 1.202 | 1.202 | 5.1231 | 5.1231 | 3.9134 | 1.7258 | 1.1348 | 1.1348 | 1.1348
8EO1 | 5 | 87.5 | 3 | 14 | 46 | 64 | 77 | 84.5 | 84.5 | 84.5 | 2.58 | 2.58 | 2.1873 | 1.3361 | 1.3361 | 1.3361 | 1.3361 | 5.2279 | 5.2279 | 3.7575 | 1.4021 | 1.4021 | 1.4021 | 1.4021
8FAY1-96 | 5 | 82 | 3 | 9 | 34.056 | 42.082 | 49.449 | 54.831 | 63.665 | 79 | 2.96 | 2.96 | 2.7499 | 2.7071 | 2.4252 | 1.5765 | 1.0412 | 6.8813 | 6.8813 | 5.939 | 5.7555 | 4.6193 | 1.9521 | 0.85142
8FLZ1 | 5 | 83.5 | 3 | 16 | 44.5 | 56.5 | 73 | 73.5 | 80.5 | 80.5 | 2.554 | 2.554 | 2.2398 | 1.3757 | 1.2016 | 1.2016 | 1.2016 | 5.1231 | 5.1231 | 3.9402 | 1.4864 | 1.134 | 1.134 | 1.134
8FLZ2 | 5 | 83.5 | 3 | 16 | 44.25 | 57.5 | 73 | 73.5 | 80.5 | 80.5 | 2.554 | 2.554 | 2.2071 | 1.3953 | 1.201 | 1.201 | 1.201 | 5.1231 | 5.1231 | 3.8259 | 1.5291 | 1.1328 | 1.1328 | 1.1328
8FLZ3-54 | 5 | 83.5 | 3 | 16 | 44 | 56 | 72 | 72.5 | 80.5 | 80.5 | 2.554 | 2.554 | 2.2398 | 1.4019 | 1.203 | 1.203 | 1.203 | 5.1231 | 5.1231 | 3.9402 | 1.5435 | 1.1366 | 1.1366 | 1.1366
9CHK12 | 5 | 92.8 | 2.6 | 41.7 | 57.2 | 66.2 | 90.2 | 90.2 | 90.2 | 90.2 | 2.522 | 2.3191 | 2.0049 | 0.85277 | 0.85277 | 0.85277 | 0.85277 | 4.9955 | 4.2241 | 3.157 | 0.57116 | 0.57116 | 0.57116 | 0.57116 | K1 fehlt in den Rohdaten! K0 verwendet.
9CHY1 | 5 | 90.2 | 6 | 25 | 46.9 | 61.656 | 71.956 | 74.522 | 84.2 | 84.2 | 2.503 | 2.503 | 2.3098 | 1.9503 | 1.229 | 0.89115 | 0.89115 | 4.9205 | 4.9205 | 4.1904 | 2.9873 | 1.1863 | 0.62372 | 0.62372
9CHY2 | 5 | 94.2 | 6 | 25 | 47.4 | 64.407 | 75.208 | 78.457 | 88.2 | 88.2 | 2.989 | 2.989 | 2.791 | 2.4139 | 1.731 | 1.2207 | 1.2207 | 7.0168 | 7.0168 | 6.1181 | 4.5766 | 2.3533 | 1.1704 | 1.1704
9CHY3 | 5 | 94.2 | 6 | 25 | 49 | 64.57 | 75.208 | 78.457 | 88.2 | 88.2 | 2.989 | 2.989 | 2.7852 | 2.4138 | 1.7308 | 1.2206 | 1.2206 | 7.0168 | 7.0168 | 6.0925 | 4.5761 | 2.3529 | 1.1701 | 1.1701
9CHY4 | 5 | 94.2 | 6 | 25 | 49.007 | 64.57 | 88.2 | 88.2 | 88.2 | 88.2 | 3 | 3 | 2.7963 | 1.9714 | 1.9714 | 1.9714 | 1.9714 | 7.0686 | 7.0686 | 6.1412 | 3.0522 | 3.0522 | 3.0522 | 3.0522
9CHY5 | 5 | 94.2 | 6 | 25 | 49.007 | 64.57 | 88.2 | 88.2 | 88.2 | 88.2 | 2.979 | 2.979 | 2.7753 | 1.9504 | 1.9504 | 1.9504 | 1.9504 | 6.97 | 6.97 | 6.0493 | 2.9876 | 2.9876 | 2.9876 | 2.9876
9CHY6 | 5 | 94.2 | 6 | 25 | 49.007 | 64.57 | 88.2 | 88.2 | 88.2 | 88.2 | 2.969 | 2.969 | 2.7653 | 1.9404 | 1.9404 | 1.9404 | 1.9404 | 6.9233 | 6.9233 | 6.0058 | 2.957 | 2.957 | 2.957 | 2.957
9CHY7 | 5 | 91.2 | 3 | 25 | 49 | 64.57 | 75.208 | 78.457 | 88.2 | 88.2 | 2.989 | 2.989 | 2.7852 | 2.4138 | 1.7308 | 1.2206 | 1.2206 | 7.0168 | 7.0168 | 6.0925 | 4.5761 | 2.3529 | 1.1701 | 1.1701
9CHY8-50 | 5 | 90.2 | 6 | 25 | 46.939 | 61.632 | 71.956 | 74.519 | 84.2 | 84.2 | 2.503 | 2.503 | 2.3107 | 1.9503 | 1.2298 | 0.89188 | 0.89188 | 4.9205 | 4.9205 | 4.1934 | 2.9873 | 1.1879 | 0.62474 | 0.62474
9CHY9-99 | 5 | 91.2 | 3 | 25 | 47.433 | 64.399 | 75.208 | 78.445 | 88.2 | 88.2 | 2.989 | 2.989 | 2.7915 | 2.4141 | 1.7337 | 1.2228 | 1.2228 | 7.0168 | 7.0168 | 6.1202 | 4.5774 | 2.3607 | 1.1744 | 1.1744
9CHY10-9 | 5 | 91.2 | 3 | 25 | 49.008 | 64.542 | 75.208 | 78.461 | 88.2 | 88.2 | 2.989 | 2.989 | 2.7857 | 2.4133 | 1.7295 | 1.2194 | 1.2194 | 7.0168 | 7.0168 | 6.0946 | 4.5742 | 2.3493 | 1.1679 | 1.1679
9D1 | 5 | 32 | 2.6 | 7 | 12.9 | 29.4 | 29.4 | 29.4 | 29.4 | 29.4 | 1.88 | 1.88 | 1.52 | 1.52 | 1.52 | 1.52 | 1.52 | 2.7759 | 2.7759 | 1.8146 | 1.8146 | 1.8146 | 1.8146 | 1.8146
9D1-52 | 5 | 99 | 3 | 40 | 59 | 96 | 96 | 96 | 96 | 96 | 2.515 | 2.515 | 1.8692 | 1.8692 | 1.8692 | 1.8692 | 1.8692 | 4.9678 | 4.9678 | 2.7441 | 2.7441 | 2.7441 | 2.7441 | 2.7441
9D2-51 | 5 | 102 | 3 | 40 | 58 | 99 | 99 | 99 | 99 | 99 | 2.515 | 2.515 | 1.7994 | 1.7994 | 1.7994 | 1.7994 | 1.7994 | 4.9678 | 4.9678 | 2.543 | 2.543 | 2.543 | 2.543 | 2.543
9D3-52 | 5 | 96 | 3 | 33 | 54 | 93 | 93 | 93 | 93 | 93 | 2.525 | 2.525 | 1.8443 | 1.8443 | 1.8443 | 1.8443 | 1.8443 | 5.0074 | 5.0074 | 2.6715 | 2.6715 | 2.6715 | 2.6715 | 2.6715
9D1-52 | 5 | 102 | 3 | 40 | 60 | 99 | 99 | 99 | 99 | 99 | 2.525 | 2.525 | 1.8443 | 1.8443 | 1.8443 | 1.8443 | 1.8443 | 5.0074 | 5.0074 | 2.6715 | 2.6715 | 2.6715 | 2.6715 | 2.6715
9D1-53 | 5 | 102 | 3 | 40 | 60 | 99 | 99 | 99 | 99 | 99 | 2.52 | 2.52 | 1.8393 | 1.8393 | 1.8393 | 1.8393 | 1.8393 | 4.9876 | 4.9876 | 2.657 | 2.657 | 2.657 | 2.657 | 2.657
9D1-54 | 5 | 102 | 3 | 40 | 60 | 99 | 99 | 99 | 99 | 99 | 2.53 | 2.53 | 1.8493 | 1.8493 | 1.8493 | 1.8493 | 1.8493 | 5.0273 | 5.0273 | 2.686 | 2.686 | 2.686 | 2.686 | 2.686
9DJY1 | 5 | 94.2 | 6 | 27 | 50.5 | 68.074 | 77.955 | 82.464 | 88.2 | 88.2 | 2.97 | 2.97 | 2.6887 | 2.2575 | 1.6269 | 1.3265 | 1.3265 | 6.9279 | 6.9279 | 5.6778 | 4.0027 | 2.0788 | 1.382 | 1.382
9DJY2 | 5 | 94.2 | 6 | 27 | 50.5 | 68.074 | 77.955 | 82.464 | 88.2 | 88.2 | 2.95 | 2.95 | 2.6687 | 2.2375 | 1.6069 | 1.3065 | 1.3065 | 6.8349 | 6.8349 | 5.5937 | 3.9321 | 2.028 | 1.3407 | 1.3407
9DJY3 | 5 | 94.2 | 6 | 27 | 50.5 | 68.074 | 77.955 | 82.464 | 88.2 | 88.2 | 2.96 | 2.96 | 2.6787 | 2.2475 | 1.6169 | 1.3165 | 1.3165 | 6.8813 | 6.8813 | 5.6357 | 3.9673 | 2.0534 | 1.3613 | 1.3613
9DJY4-96 | 5 | 91.2 | 3 | 27 | 50.504 | 68.083 | 77.955 | 82.464 | 88.2 | 88.2 | 2.96 | 2.96 | 2.6786 | 2.2478 | 1.6172 | 1.3168 | 1.3168 | 6.8813 | 6.8813 | 5.6354 | 3.9684 | 2.0542 | 1.3619 | 1.3619
9DJY4-97 | 5 | 91.2 | 3 | 27 | 50.504 | 68.083 | 77.955 | 82.464 | 88.2 | 88.2 | 2.97 | 2.97 | 2.6886 | 2.2578 | 1.6272 | 1.3268 | 1.3268 | 6.9279 | 6.9279 | 5.6775 | 4.0038 | 2.0796 | 1.3827 | 1.3827
9DL1 | 5 | 91 | 3 | 16 | 52.5 | 67.5 | 88 | 88 | 88 | 88 | 2.522 | 2.522 | 2.2602 | 1.1866 | 1.1866 | 1.1866 | 1.1866 | 4.9955 | 4.9955 | 4.0122 | 1.1058 | 1.1058 | 1.1058 | 1.1058
9DL2-52 | 5 | 91 | 3 | 15 | 51.5 | 66.5 | 88 | 88 | 88 | 88 | 2.522 | 2.522 | 2.2602 | 1.1342 | 1.1342 | 1.1342 | 1.1342 | 4.9955 | 4.9955 | 4.0122 | 1.0103 | 1.0103 | 1.0103 | 1.0103
9DZH1 | 5 | 90.2 | 6 | 25 | 50.6 | 71.273 | 74.522 | 84.2 | 84.2 | 84.2 | 2.503 | 2.503 | 2.1422 | 1.2289 | 0.89108 | 0.89108 | 0.89108 | 4.9205 | 4.9205 | 3.6041 | 1.1862 | 0.62363 | 0.62363 | 0.62363
9DZH2 | 5 | 90.2 | 6 | 25 | 50.598 | 71.273 | 84.2 | 84.2 | 84.2 | 84.2 | 2.513 | 2.513 | 2.1521 | -1.4814 | -1.4814 | -1.4814 | -1.4814 | 4.9599 | 4.9599 | 3.6377 | 1.7236 | 1.7236 | 1.7236 | 1.7236 | Winkel oder Durchmesser in den Rohdaten unplausibel!
9DZH3 | 5 | 90.2 | 6 | 25 | 50.598 | 71.273 | 84.2 | 84.2 | 84.2 | 84.2 | 2.493 | 2.493 | 2.1321 | -1.5014 | -1.5014 | -1.5014 | -1.5014 | 4.8813 | 4.8813 | 3.5704 | 1.7704 | 1.7704 | 1.7704 | 1.7704 | Winkel oder Durchmesser in den Rohdaten unplausibel!
9DZH4 | 5 | 90.2 | 6 | 25 | 50.598 | 71.273 | 84.2 | 84.2 | 84.2 | 84.2 | 2.483 | 2.483 | 2.1221 | -1.5114 | -1.5114 | -1.5114 | -1.5114 | 4.8422 | 4.8422 | 3.537 | 1.7941 | 1.7941 | 1.7941 | 1.7941 | Winkel oder Durchmesser in den Rohdaten unplausibel!
9DZH5-50 | 5 | 90.2 | 6 | 25 | 50.591 | 71.272 | 74.524 | 84.2 | 84.2 | 84.2 | 2.503 | 2.503 | 2.142 | 1.228 | 0.89017 | 0.89017 | 0.89017 | 4.9205 | 4.9205 | 3.6037 | 1.1843 | 0.62235 | 0.62235 | 0.62235
9DZH6-50 | 5 | 90.2 | 6 | 25 | 48.6 | 69.27 | 72.52 | 84.2 | 84.2 | 84.2 | 2.503 | 2.503 | 2.1422 | 1.2287 | 0.82097 | 0.82097 | 0.82097 | 4.9205 | 4.9205 | 3.6043 | 1.1857 | 0.52935 | 0.52935 | 0.52935
9E1-52 | 5 | 102 | 3 | 41 | 57 | 99 | 99 | 99 | 99 | 99 | 2.525 | 2.525 | 1.6087 | 1.6087 | 1.6087 | 1.6087 | 1.6087 | 5.0074 | 5.0074 | 2.0325 | 2.0325 | 2.0325 | 2.0325 | 2.0325
9E9-52 | 5 | 102 | 3 | 41 | 57 | 99 | 99 | 99 | 99 | 99 | 2.525 | 2.525 | 1.6087 | 1.6087 | 1.6087 | 1.6087 | 1.6087 | 5.0074 | 5.0074 | 2.0325 | 2.0325 | 2.0325 | 2.0325 | 2.0325
9E10 | 5 | 96 | 3 | 35 | 56 | 93 | 93 | 93 | 93 | 93 | 2.525 | 2.525 | 1.7178 | 1.7178 | 1.7178 | 1.7178 | 1.7178 | 5.0074 | 5.0074 | 2.3175 | 2.3175 | 2.3175 | 2.3175 | 2.3175
9E11 | 5 | 96 | 3 | 33 | 54 | 93 | 93 | 93 | 93 | 93 | 2.525 | 2.525 | 1.6741 | 1.6741 | 1.6741 | 1.6741 | 1.6741 | 5.0074 | 5.0074 | 2.2012 | 2.2012 | 2.2012 | 2.2012 | 2.2012
9E11-52 | 5 | 96 | 3 | 33 | 54 | 93 | 93 | 93 | 93 | 93 | 2.525 | 2.525 | 1.6741 | 1.6741 | 1.6741 | 1.6741 | 1.6741 | 5.0074 | 5.0074 | 2.2012 | 2.2012 | 2.2012 | 2.2012 | 2.2012
9EL1 | 5 | 91 | 3 | 16 | 53 | 69 | 88 | 88 | 88 | 88 | 2.522 | 2.522 | 2.1729 | 1.1779 | 1.1779 | 1.1779 | 1.1779 | 4.9955 | 4.9955 | 3.7083 | 1.0896 | 1.0896 | 1.0896 | 1.0896
9EL2 | 5 | 91 | 3 | 16 | 52.5 | 69 | 88 | 88 | 88 | 88 | 2.522 | 2.522 | 2.162 | 1.1669 | 1.1669 | 1.1669 | 1.1669 | 4.9955 | 4.9955 | 3.6712 | 1.0695 | 1.0695 | 1.0695 | 1.0695
9EL4 | 5 | 91 | 3 | 16 | 53.5 | 67 | 88 | 88 | 88 | 88 | 2.522 | 2.522 | 2.2275 | 1.1277 | 1.1277 | 1.1277 | 1.1277 | 4.9955 | 4.9955 | 3.8968 | 0.99872 | 0.99872 | 0.99872 | 0.99872
9EL5 | 5 | 91 | 3 | 16 | 51 | 65 | 88 | 88 | 88 | 88 | 2.522 | 2.522 | 2.2166 | 1.012 | 1.012 | 1.012 | 1.012 | 4.9955 | 4.9955 | 3.8588 | 0.80437 | 0.80437 | 0.80437 | 0.80437
9EL6 | 5 | 91 | 3 | 16 | 54 | 66 | 88 | 88 | 88 | 88 | 2.522 | 2.522 | 2.2602 | 1.108 | 1.108 | 1.108 | 1.108 | 4.9955 | 4.9955 | 4.0122 | 0.96422 | 0.96422 | 0.96422 | 0.96422
9EL7 | 5 | 91 | 3 | 16 | 53 | 65 | 88 | 88 | 88 | 88 | 2.522 | 2.522 | 2.2602 | 1.0556 | 1.0556 | 1.0556 | 1.0556 | 4.9955 | 4.9955 | 4.0122 | 0.87523 | 0.87523 | 0.87523 | 0.87523
9ELT3 | 5 | 91 | 3 | 16 | 52.5 | 69 | 80.7 | 88 | 88 | 88 | 2.522 | 2.522 | 2.162 | 1.5493 | 0.91181 | 0.91181 | 0.91181 | 4.9955 | 4.9955 | 3.6712 | 1.8851 | 0.65298 | 0.65298 | 0.65298
9ELZ8 | 5 | 91 | 3 | 16 | 51.5 | 65 | 80.5 | 81 | 88 | 88 | 2.554 | 2.554 | 2.2595 | 1.4477 | 1.203 | 1.203 | 1.203 | 5.1231 | 5.1231 | 4.0096 | 1.6461 | 1.1366 | 1.1366 | 1.1366
9FL1 | 5 | 91 | 3 | 17 | 53.3 | 71.35 | 88 | 88 | 88 | 88 | 2.522 | 2.522 | 2.0494 | 1.1774 | 1.1774 | 1.1774 | 1.1774 | 4.9955 | 4.9955 | 3.2988 | 1.0888 | 1.0888 | 1.0888 | 1.0888
9FL2 | 5 | 91 | 3 | 16 | 52.3 | 70.35 | 88 | 88 | 88 | 88 | 2.522 | 2.522 | 2.0494 | 1.1251 | 1.1251 | 1.1251 | 1.1251 | 4.9955 | 4.9955 | 3.2988 | 0.99413 | 0.99413 | 0.99413 | 0.99413
9FLZ3 | 5 | 91 | 3 | 16 | 52 | 64 | 80.5 | 81 | 88 | 88 | 2.554 | 2.554 | 2.2398 | 1.3757 | 1.2016 | 1.2016 | 1.2016 | 5.1231 | 5.1231 | 3.9402 | 1.4864 | 1.134 | 1.134 | 1.134
9FLZ4 | 5 | 91 | 3 | 16 | 51.75 | 65 | 80.5 | 81 | 88 | 88 | 2.554 | 2.554 | 2.2071 | 1.3953 | 1.201 | 1.201 | 1.201 | 5.1231 | 5.1231 | 3.8259 | 1.5291 | 1.1328 | 1.1328 | 1.1328
9FLZ5-55 | 5 | 91 | 3 | 16 | 52.5 | 64.5 | 80.5 | 81 | 88 | 88 | 2.554 | 2.554 | 2.2398 | 1.4019 | 1.203 | 1.203 | 1.203 | 5.1231 | 5.1231 | 3.9402 | 1.5435 | 1.1366 | 1.1366 | 1.1366
9HXB1 | 5 | 94.2 | 6 | 47.3 | 65.407 | 74.28 | 88.2 | 88.2 | 88.2 | 88.2 | 3 | 2.3679 | 1.4379 | 1.3164 | 1.3164 | 1.3164 | 1.3164 | 7.0686 | 4.4036 | 1.6238 | 1.361 | 1.361 | 1.361 | 1.361 | K1 fehlt in den Rohdaten! K0 verwendet.
10D1-50 | 5 | 102 | 3 | 39 | 60 | 99 | 99 | 99 | 99 | 99 | 2.505 | 2.505 | 1.8243 | 1.8243 | 1.8243 | 1.8243 | 1.8243 | 4.9284 | 4.9284 | 2.6139 | 2.6139 | 2.6139 | 2.6139 | 2.6139
10D1-51 | 5 | 102 | 3 | 39 | 60 | 99 | 99 | 99 | 99 | 99 | 2.515 | 2.515 | 1.8343 | 1.8343 | 1.8343 | 1.8343 | 1.8343 | 4.9678 | 4.9678 | 2.6426 | 2.6426 | 2.6426 | 2.6426 | 2.6426
10D1-52 | 5 | 102 | 3 | 39 | 60 | 99 | 99 | 99 | 99 | 99 | 2.525 | 2.525 | 1.8443 | 1.8443 | 1.8443 | 1.8443 | 1.8443 | 5.0074 | 5.0074 | 2.6715 | 2.6715 | 2.6715 | 2.6715 | 2.6715
10D1-53 | 5 | 102 | 3 | 39 | 60 | 99 | 99 | 99 | 99 | 99 | 2.535 | 2.535 | 1.8543 | 1.8543 | 1.8543 | 1.8543 | 1.8543 | 5.0471 | 5.0471 | 2.7005 | 2.7005 | 2.7005 | 2.7005 | 2.7005
10D1-54 | 5 | 102 | 3 | 39 | 60 | 99 | 99 | 99 | 99 | 99 | 2.545 | 2.545 | 1.8643 | 1.8643 | 1.8643 | 1.8643 | 1.8643 | 5.087 | 5.087 | 2.7298 | 2.7298 | 2.7298 | 2.7298 | 2.7298
10E1-50 | 5 | 102 | 3 | 39 | 60 | 99 | 99 | 99 | 99 | 99 | 2.505 | 2.505 | 1.6541 | 1.6541 | 1.6541 | 1.6541 | 1.6541 | 4.9284 | 4.9284 | 2.1489 | 2.1489 | 2.1489 | 2.1489 | 2.1489
10E1-51 | 5 | 102 | 3 | 39 | 60 | 99 | 99 | 99 | 99 | 99 | 2.515 | 2.515 | 1.6641 | 1.6641 | 1.6641 | 1.6641 | 1.6641 | 4.9678 | 4.9678 | 2.175 | 2.175 | 2.175 | 2.175 | 2.175
10E1-52 | 5 | 102 | 3 | 39 | 60 | 99 | 99 | 99 | 99 | 99 | 2.525 | 2.525 | 1.6741 | 1.6741 | 1.6741 | 1.6741 | 1.6741 | 5.0074 | 5.0074 | 2.2012 | 2.2012 | 2.2012 | 2.2012 | 2.2012
10E1-53 | 5 | 102 | 3 | 39 | 60 | 99 | 99 | 99 | 99 | 99 | 2.535 | 2.535 | 1.6841 | 1.6841 | 1.6841 | 1.6841 | 1.6841 | 5.0471 | 5.0471 | 2.2276 | 2.2276 | 2.2276 | 2.2276 | 2.2276
10E1-54 | 5 | 102 | 3 | 39 | 60 | 99 | 99 | 99 | 99 | 99 | 2.545 | 2.545 | 1.6941 | 1.6941 | 1.6941 | 1.6941 | 1.6941 | 5.087 | 5.087 | 2.2541 | 2.2541 | 2.2541 | 2.2541 | 2.2541
10F1-50 | 5 | 102 | 3 | 39 | 60 | 99 | 99 | 99 | 99 | 99 | 2.505 | 2.505 | 1.4839 | 1.4839 | 1.4839 | 1.4839 | 1.4839 | 4.9284 | 4.9284 | 1.7295 | 1.7295 | 1.7295 | 1.7295 | 1.7295
10F1-51 | 5 | 102 | 3 | 39 | 60 | 99 | 99 | 99 | 99 | 99 | 2.515 | 2.515 | 1.4939 | 1.4939 | 1.4939 | 1.4939 | 1.4939 | 4.9678 | 4.9678 | 1.7529 | 1.7529 | 1.7529 | 1.7529 | 1.7529
10F1-52 | 5 | 102 | 3 | 39 | 60 | 99 | 99 | 99 | 99 | 99 | 2.525 | 2.525 | 1.5039 | 1.5039 | 1.5039 | 1.5039 | 1.5039 | 5.0074 | 5.0074 | 1.7764 | 1.7764 | 1.7764 | 1.7764 | 1.7764
10F1-53 | 5 | 102 | 3 | 39 | 60 | 99 | 99 | 99 | 99 | 99 | 2.535 | 2.535 | 1.5139 | 1.5139 | 1.5139 | 1.5139 | 1.5139 | 5.0471 | 5.0471 | 1.8001 | 1.8001 | 1.8001 | 1.8001 | 1.8001
10F1-54 | 5 | 102 | 3 | 39 | 60 | 99 | 99 | 99 | 99 | 99 | 2.545 | 2.545 | 1.5239 | 1.5239 | 1.5239 | 1.5239 | 1.5239 | 5.087 | 5.087 | 1.824 | 1.824 | 1.824 | 1.824 | 1.824
10G1-50 | 5 | 102 | 3 | 39 | 60 | 99 | 99 | 99 | 99 | 99 | 2.505 | 2.505 | 1.3137 | 1.3137 | 1.3137 | 1.3137 | 1.3137 | 4.9284 | 4.9284 | 1.3555 | 1.3555 | 1.3555 | 1.3555 | 1.3555
10G1-51 | 5 | 102 | 3 | 39 | 60 | 99 | 99 | 99 | 99 | 99 | 2.515 | 2.515 | 1.3237 | 1.3237 | 1.3237 | 1.3237 | 1.3237 | 4.9678 | 4.9678 | 1.3762 | 1.3762 | 1.3762 | 1.3762 | 1.3762
10G1-52 | 5 | 102 | 3 | 39 | 60 | 99 | 99 | 99 | 99 | 99 | 2.525 | 2.525 | 1.3337 | 1.3337 | 1.3337 | 1.3337 | 1.3337 | 5.0074 | 5.0074 | 1.3971 | 1.3971 | 1.3971 | 1.3971 | 1.3971
10G1-53 | 5 | 102 | 3 | 39 | 60 | 99 | 99 | 99 | 99 | 99 | 2.535 | 2.535 | 1.3437 | 1.3437 | 1.3437 | 1.3437 | 1.3437 | 5.0471 | 5.0471 | 1.4181 | 1.4181 | 1.4181 | 1.4181 | 1.4181
10G1-54 | 5 | 102 | 3 | 39 | 60 | 99 | 99 | 99 | 99 | 99 | 2.545 | 2.545 | 1.3537 | 1.3537 | 1.3537 | 1.3537 | 1.3537 | 5.087 | 5.087 | 1.4393 | 1.4393 | 1.4393 | 1.4393 | 1.4393
10H1-50 | 5 | 102 | 3 | 39 | 60 | 99 | 99 | 99 | 99 | 99 | 2.505 | 2.505 | 1.1435 | 1.1435 | 1.1435 | 1.1435 | 1.1435 | 4.9284 | 4.9284 | 1.027 | 1.027 | 1.027 | 1.027 | 1.027
10H1-51 | 5 | 102 | 3 | 39 | 60 | 99 | 99 | 99 | 99 | 99 | 2.515 | 2.515 | 1.1535 | 1.1535 | 1.1535 | 1.1535 | 1.1535 | 4.9678 | 4.9678 | 1.045 | 1.045 | 1.045 | 1.045 | 1.045
10H1-52 | 5 | 102 | 3 | 39 | 60 | 99 | 99 | 99 | 99 | 99 | 2.525 | 2.525 | 1.1635 | 1.1635 | 1.1635 | 1.1635 | 1.1635 | 5.0074 | 5.0074 | 1.0632 | 1.0632 | 1.0632 | 1.0632 | 1.0632
10H1-53 | 5 | 102 | 3 | 39 | 60 | 99 | 99 | 99 | 99 | 99 | 2.535 | 2.535 | 1.1735 | 1.1735 | 1.1735 | 1.1735 | 1.1735 | 5.0471 | 5.0471 | 1.0816 | 1.0816 | 1.0816 | 1.0816 | 1.0816
10H1-54 | 5 | 102 | 3 | 39 | 60 | 99 | 99 | 99 | 99 | 99 | 2.545 | 2.545 | 1.1835 | 1.1835 | 1.1835 | 1.1835 | 1.1835 | 5.087 | 5.087 | 1.1001 | 1.1001 | 1.1001 | 1.1001 | 1.1001

## Bezeichnungen
|  | Mikuni Nadeldüsen | [10 empty] | Mikuni Nadeln
Nr | Æ |  | 0 | 1 | 2 | 3 | 4 | 5 | 6 | 7 | 8 | 9 | Länge |  | Konuswinkel |  |  | Durchmesser
A0 | 1.9 | A | 1.9 | 1.905 | 1.91 | 1.915 | 1.92 | 1.925 | 1.93 | 1.935 | 1.94 | 1.945 | Nr | mm | Nr | Minuten | Grad | Nr | mm
A1 | 1.905 | B | 1.95 | 1.955 | 1.96 | 1.965 | 1.97 | 1.975 | 1.98 | 1.985 | 1.99 | 1.995 | 1 | 10-19 | A | 15 | 0.041667 | -95 | 2.95
A2 | 1.91 | C | 2 | 2.005 | 2.01 | 2.015 | 2.02 | 2.025 | 2.03 | 2.035 | 2.04 | 2.045 | 2 | 20-29 | B | 30 | 0.083333 | -96 | 2.96
A3 | 1.915 | D | 2.05 | 2.055 | 2.06 | 2.065 | 2.07 | 2.075 | 2.08 | 2.085 | 2.09 | 2.095 | 3 | 30-39 | C | 45 | 0.125 | -97 | 2.97
A4 | 1.92 | E | 2.1 | 2.105 | 2.11 | 2.115 | 2.12 | 2.125 | 2.13 | 2.135 | 2.14 | 2.145 | 4 | 40-49 | D | 60 | 0.16667 | -98 | 2.98
A5 | 1.925 | F | 2.15 | 2.155 | 2.16 | 2.165 | 2.17 | 2.175 | 2.18 | 2.185 | 2.19 | 2.195 | 5 | 50-59 | E | 75 | 0.20833
A6 | 1.93 | G | 2.2 | 2.205 | 2.21 | 2.215 | 2.22 | 2.225 | 2.23 | 2.235 | 2.24 | 2.245 | 6 | 60-69 | F | 90 | 0.25
A7 | 1.935 | H | 2.25 | 2.255 | 2.26 | 2.265 | 2.27 | 2.275 | 2.28 | 2.285 | 2.29 | 2.295 | 7 | 70-79 | G | 105 | 0.29167
A8 | 1.94 | I | 2.3 | 2.305 | 2.31 | 2.315 | 2.32 | 2.325 | 2.33 | 2.335 | 2.34 | 2.345 | 8 | 80-89 | H | 120 | 0.33333
A9 | 1.945 | J | 2.35 | 2.355 | 2.36 | 2.365 | 2.37 | 2.375 | 2.38 | 2.385 | 2.39 | 2.395 | 9 | 90-99 | I | 135 | 0.375
B0 | 1.95 | K | 2.4 | 2.405 | 2.41 | 2.415 | 2.42 | 2.425 | 2.43 | 2.435 | 2.44 | 2.445 |  |  | J | 150 | 0.41667
B1 | 1.955 | L | 2.45 | 2.455 | 2.46 | 2.465 | 2.47 | 2.475 | 2.48 | 2.485 | 2.49 | 2.495 |  |  | K | 165 | 0.45833
B2 | 1.96 | M | 2.5 | 2.505 | 2.51 | 2.515 | 2.52 | 2.525 | 2.53 | 2.535 | 2.54 | 2.545 |  |  | L | 180 | 0.5
B3 | 1.965 | N | 2.55 | 2.555 | 2.56 | 2.565 | 2.57 | 2.575 | 2.58 | 2.585 | 2.59 | 2.595 |  |  | M | 195 | 0.54167
B4 | 1.97 | O | 2.6 | 2.605 | 2.61 | 2.615 | 2.62 | 2.625 | 2.63 | 2.635 | 2.64 | 2.645 |  |  | N | 210 | 0.58333
B5 | 1.975 | P | 2.65 | 2.655 | 2.66 | 2.665 | 2.67 | 2.675 | 2.68 | 2.685 | 2.69 | 2.695 |  |  | O | 225 | 0.625
B6 | 1.98 | Q | 2.7 | 2.705 | 2.71 | 2.715 | 2.72 | 2.725 | 2.73 | 2.735 | 2.74 | 2.745 |  |  | P | 240 | 0.66667
B7 | 1.985 | R | 2.75 | 2.755 | 2.76 | 2.765 | 2.77 | 2.775 | 2.78 | 2.785 | 2.79 | 2.795 |  |  | Q | 255 | 0.70833
B8 | 1.99 | S | 2.8 | 2.805 | 2.81 | 2.815 | 2.82 | 2.825 | 2.83 | 2.835 | 2.84 | 2.845 |  |  | R | 270 | 0.75
B9 | 1.995 | T | 2.85 | 2.855 | 2.86 | 2.865 | 2.87 | 2.875 | 2.88 | 2.885 | 2.89 | 2.895 |  |  | S | 285 | 0.79167
C0 | 2 | U | 2.9 | 2.905 | 2.91 | 2.915 | 2.92 | 2.925 | 2.93 | 2.935 | 2.94 | 2.945 |  |  | T | 300 | 0.83333
C1 | 2.005 | V | 2.95 | 2.955 | 2.96 | 2.965 | 2.97 | 2.975 | 2.98 | 2.985 | 2.99 | 2.995 |  |  | U | 315 | 0.875
C2 | 2.01 | W | 3 | 3.005 | 3.01 | 3.015 | 3.02 | 3.025 | 3.03 | 3.035 | 3.04 | 3.045 |  |  | V | 330 | 0.91667
C3 | 2.015 | X | 3.05 | 3.055 | 3.06 | 3.065 | 3.07 | 3.075 | 3.08 | 3.085 | 3.09 | 3.095 |  |  | W | 345 | 0.95833
C4 | 2.02 | Y | 3.1 | 3.105 | 3.11 | 3.115 | 3.12 | 3.125 | 3.13 | 3.135 | 3.14 | 3.145 |  |  | X | 360 | 1
C5 | 2.025 | Z | 3.15 | 3.155 | 3.16 | 3.165 | 3.17 | 3.175 | 3.18 | 3.185 | 3.19 | 3.195 |  |  | Y | 375 | 1.0417
C6 | 2.03 | [13 empty] | Z | 390 | 1.0833
C7 | 2.035
C8 | 2.04
C9 | 2.045
D0 | 2.05
D1 | 2.055
D2 | 2.06
D3 | 2.065
D4 | 2.07
D5 | 2.075
D6 | 2.08
D7 | 2.085
D8 | 2.09
D9 | 2.095
E0 | 2.1
E1 | 2.105
E2 | 2.11
E3 | 2.115
E4 | 2.12
E5 | 2.125
E6 | 2.13
E7 | 2.135
E8 | 2.14
E9 | 2.145
F0 | 2.15
F1 | 2.155
F2 | 2.16
F3 | 2.165
F4 | 2.17
F5 | 2.175
F6 | 2.18
F7 | 2.185
F8 | 2.19
F9 | 2.195
G0 | 2.2
G1 | 2.205
G2 | 2.21
G3 | 2.215
G4 | 2.22
G5 | 2.225
G6 | 2.23
G7 | 2.235
G8 | 2.24
G9 | 2.245
H0 | 2.25
H1 | 2.255
H2 | 2.26
H3 | 2.265
H4 | 2.27
H5 | 2.275
H6 | 2.28
H7 | 2.285
H8 | 2.29
H9 | 2.295
I0 | 2.3
I1 | 2.305
I2 | 2.31
I3 | 2.315
I4 | 2.32
I5 | 2.325
I6 | 2.33
I7 | 2.335
I8 | 2.34
I9 | 2.345
J0 | 2.35
J1 | 2.355
J2 | 2.36
J3 | 2.365
J4 | 2.37
J5 | 2.375
J6 | 2.38
J7 | 2.385
J8 | 2.39
J9 | 2.395
K0 | 2.4
K1 | 2.405
K2 | 2.41
K3 | 2.415
K4 | 2.42
K5 | 2.425
K6 | 2.43
K7 | 2.435
K8 | 2.44
K9 | 2.445
L0 | 2.45
L1 | 2.455
L2 | 2.46
L3 | 2.465
L4 | 2.47
L5 | 2.475
L6 | 2.48
L7 | 2.485
L8 | 2.49
L9 | 2.495
M0 | 2.5
M1 | 2.505
M2 | 2.51
M3 | 2.515
M4 | 2.52
M5 | 2.525
M6 | 2.53
M7 | 2.535
M8 | 2.54
M9 | 2.545
N0 | 2.55
N1 | 2.555
N2 | 2.56
N3 | 2.565
N4 | 2.57
N5 | 2.575
N6 | 2.58
N7 | 2.585
N8 | 2.59
N9 | 2.595
O0 | 2.6
O1 | 2.605
O2 | 2.61
O3 | 2.615
O4 | 2.62
O5 | 2.625
O6 | 2.63
O7 | 2.635
O8 | 2.64
O9 | 2.645
P0 | 2.65
P1 | 2.655
P2 | 2.66
P3 | 2.665
P4 | 2.67
P5 | 2.675
P6 | 2.68
P7 | 2.685
P8 | 2.69
P9 | 2.695
Q0 | 2.7
Q1 | 2.705
Q2 | 2.71
Q3 | 2.715
Q4 | 2.72
Q5 | 2.725
Q6 | 2.73
Q7 | 2.735
Q8 | 2.74
Q9 | 2.745
R0 | 2.75
R1 | 2.755
R2 | 2.76
R3 | 2.765
R4 | 2.77
R5 | 2.775
R6 | 2.78
R7 | 2.785
R8 | 2.79
R9 | 2.795
S0 | 2.8
S1 | 2.805
S2 | 2.81
S3 | 2.815
S4 | 2.82
S5 | 2.825
S6 | 2.83
S7 | 2.835
S8 | 2.84
S9 | 2.845
T0 | 2.85
T1 | 2.855
T2 | 2.86
T3 | 2.865
T4 | 2.87
T5 | 2.875
T6 | 2.88
T7 | 2.885
T8 | 2.89
T9 | 2.895
U0 | 2.9
U1 | 2.905
U2 | 2.91
U3 | 2.915
U4 | 2.92
U5 | 2.925
U6 | 2.93
U7 | 2.935
U8 | 2.94
U9 | 2.945
V0 | 2.95
V1 | 2.955
V2 | 2.96
V3 | 2.965
V4 | 2.97
V5 | 2.975
V6 | 2.98
V7 | 2.985
V8 | 2.99
V9 | 2.995
W0 | 3
W1 | 3.005
W2 | 3.01
W3 | 3.015
W4 | 3.02
W5 | 3.025
W6 | 3.03
W7 | 3.035
W8 | 3.04
W9 | 3.045
X0 | 3.05
X1 | 3.055
X2 | 3.06
X3 | 3.065
X4 | 3.07
X5 | 3.075
X6 | 3.08
X7 | 3.085
X8 | 3.09
X9 | 3.095
Y0 | 3.1
Y1 | 3.105
Y2 | 3.11
Y3 | 3.115
Y4 | 3.12
Y5 | 3.125
Y6 | 3.13
Y7 | 3.135
Y8 | 3.14
Y9 | 3.145
Z0 | 3.15
Z1 | 3.155
Z2 | 3.16
Z3 | 3.165
Z4 | 3.17
Z5 | 3.175
Z6 | 3.18
Z7 | 3.185
Z8 | 3.19
Z9 | 3.195